## Меню
Холодильное оборудование ТМ POLAIR Price List
действителен с | 01.02.2010.
Холодильные шкафы
Холодильные камеры
Моноблоки
Сплит-системы

## м шкафы
в главное меню
ЗАКАЖИ ДЛЯ СЕБЯ ЛУЧШЕЕ
| Таблица соответствия названий моделей |  | ВНИМАНИЕ!!!
Прайс-лист Standard-метал
Прайс-лист Standard-стекло
Прайс-лист Grande
Прайс-лист Professionale

## Таблица соответствия
Таблица соответствия названий моделей
меню
Кол-во | Старые названия моделей | НОВЫЕ названия моделей |  |  | главное меню
|  | Standard | Professionale | Grande
Шкафы с металлическими дверьми
1 | ШХ-0,5 | CM105-S
2 | - | CB105-S
3 | ШХ-0,7 | CM107-S
4 | ШН-0,7 | CB107-S
5 | ШХ-1,0 | CM110-S
6 | ШХ-1,4 | CM114-S
7 | ШН-1,4 | CB114-S
8 | ШХК-1,4 (0,7+0,7) | CC214-S
9 | ШХ-0,5 нерж |  |  | CM105-G
10 | ШХ-0,7 нерж |  |  | CM107-G
11 | ШН-0,7 нерж |  |  | CB107-G
12 | ШХ-1,0 нерж |  |  | CM110-G
13 | ШХ-1,4 нерж |  |  | CM114-G
14 | ШН-1,4 нерж |  |  | CB114-G
Шкафы со стеклянными дверьми
1 | ШХ-0,5 ДС | DM105-S
2 | ШХ-0,7 ДС | DM107-S
3 | ШХ-1,0 купе | DM110Sd-S
4 | ШХ-1,4 купе | DM114Sd-S
5 | ШХ-0,7 ДС н (-8…0) | DP107-S
6 | ШХ-0,5 ДСУН |  | BC105-P
7 | ШХ-1,0 купе УН |  | BC110-P
8 | - |  | BC106-P
9 | - |  | BC112-P
10 | ШХ-0,5 ДС нерж |  |  | DM105-G
11 | ШХ-0,7 ДС нерж |  |  | DM107-G

## Standard-метал
[5 empty] | 01.02.2010. |  |  | меню
|  |  | ПРАЙС-ЛИСТ |  |  |  |  | главное меню
Шкафы изготавливаются из оцинкованной листовой стали с полимерным покрытием, теплоизоляция – пенополиуретан. Корпус герметичный цельнозаливной. Оборудование комплектуется компрессорами ведущих европейских производителей. Шкафы объемом 700 и 1400 л изготовлены в соответствии со стандартом "Гастронорм". Вся продукция на заводе проходит 100% контроль качества.
Базовые цены с учетом НДС
Холодильные шкафы с металлическими дверьми
Рабочий диапазон температур 0…+6° С, работают при температуре окр. среды до +40° С
Xладагент R 134а. Толщина стенки 43 мм
Фото | Линия | Объем | Размер | Модель | СТАРАЯ Модель | Описание | Цена, Руб | переход в табл. соответствий
| Standard | 500 | 697*2028*620 | CM105-S | ШХ-0.5 | Внутренний объем 500 л. Верхнее расположение агрегата | 28000
| Standard | 700 | 697*2028*854 | CM107-S | ШХ-0.7 | Внутренний объем 700 л. Верхнее расположение агрегата | 36000
| Standard | 1000 | 1402*2028*620 | CM110-S | ШХ-1.0 | Внутренний объем 1000 л. Верхнее расположение агрегата | 40000
| Standard | 1400 | 1402*2028*854 | CM114-S | ШХ-1.4 | Внутренний объем 1400л. Верхнее расположение агрегата | 46000
Рабочий диапазон температур не выше -18° С, работают при температуре окр. среды до +40° С
Хладагент R 404a. Толщина стенки 43 мм
Фото | Линия | Объем | Размер | Модель | Модель | Описание | Цена, Руб
| Standard | 500 | 697*2028*620 | CВ105-S | CВ105-S | Внутренний объем 500 л. Верхнее расположение агрегата. Толщина стенки 43 мм. Электрическая оттайка | 36000
Рабочий диапазон температур не выше -18° С, работают при температуре окр. среды до +40° С
Хладагент R 404a. Толщина стенки 61 мм
Фото | Линия | Объем | Размер | Модель | Модель | Описание | Цена, Руб
| Standard | 700 | 735*2064*884 | CВ107-S | ШН-0.7 | Внутренний объем 700 л. Верхнее расположение агрегата | 44000
| Standard | 1400 | 1474*2064*884 | CВ114-S | ШН-1.4 | Внутренний объем 1400 л. Верхнее расположение агрегата | 60000
Комбинированные шкафы с металлическими дверьми
Рабочий диапазон температур 0…+6° С,/ -15…-20° С, работает при температуре окр. среды до +40° С
Хладагент R 404а. Толщина стенки 43 мм
Фото | Линия | Объем | Размер | Модель | Модель | Описание | Цена, Руб
| Standard | 700/700 | 1402*2028*854 | CC114-S | ШКХ-1.4(0,7-0,7) | Двухкамерный. Внутренний объем каждой камеры 700 л. Верхнее расположение агрегата | 72600

## Standard-стекло
[5 empty] | 01.02.2010. |  |  | меню
|  |  | ПРАЙС-ЛИСТ |  |  |  |  | главное меню
Шкафы POLAIR Standard со стеклянной дверью изготавливаются из оцинкованной листовой стали с полимерным покрытием. Теплоизоляция – пенополиуретан. Корпус герметичный цельнозаливной. Оборудование комплектуется компрессорами ведущих европейских производителей. Вся продукция на заводе проходит 100% контроль качества. Шкафы со стеклянной дверью имеют элегантный внешний вид.
Холодильные шкафы со стеклянными дверьми. Рабочий диапазон температур +1…+12° С, работают при температуре окр. среды до +32° С
Xладагент R 134а. Толщина стенки 43 мм
Фото | Линия | Объем | Размер | Модель | СТАРАЯ Модель | Описание | Цена, Руб | переход в табл. соответствий
| Standard | 500 | 697*2028*620 | DM105-S | ШХ-0.5 ДС | Внутренний объем 500 л , верхнее расположение агрегата | 29000
| Standard | 700 | 697*2028*854 | DM107-S | ШХ-0.7 ДС | Внутренний объем 700 л , верхнее расположение агрегата | 32300
| Standard | 1000 | 1402*2028*650 | DM110Sd-S | ШХ-1.0 купе | Внутренний объем 1000 л , верхнее расположение агрегата, двери купе | 47900
| Standard | 1400 | 1402*2028*854 | DM114Sd-S | ШХ-1.4 купе | Внутренний объем 1400 л , верхнее расположение агрегата, двери купе | 49200
Рабочий диапазон температур -8…0° С, работают при температуре окр. среды до +32° С
Xладагент R 404а. Толщина стенки 43 мм
Фото | Линия | Объем | Размер | Модель | Модель | Описание | Цена, Руб
| Standard | 700 | 697*2028*854 | DP107-S | ШХ-0.7 ДСН | Внутренний объем 700 л , верхнее расположение агрегата механический замок | 39900

## Grande
[5 empty] | 01.02.2010. |  |  | меню
|  |  | ПРАЙС-ЛИСТ |  |  |  |  | главное меню
Шкафы POLAIR Grande изготавливаются из нержавеющей листовой стали марки AISI 304. Теплоизоляция – пенополиуретан. Корпус герметичный цельнозаливной. Оборудование комплектуется компрессорами ведущих европейских производителей. Шкафы изготовлены в соответствии со стандартом "Гастронорм". Вся продукция на заводе проходит 100% контроль качества.
Базовые цены с учетом НДС
Холодильные шкафы из нержавеющей стали с глухими дверьми.
Рабочий диапазон температур 0…+6° С, работают при температуре окр. среды до +40° С
Хладагент R 134а. Толщина стенки 43 мм
Фото | Линия | Объем | Размер | Модель | СТАРАЯ Модель | Описание | Цена, Руб | переход в табл. соответствий
| Grande | 500 | 697*2028*620 | CM105-G | ШХ-0.5 (нерж) | Внутренний объем 500 л , верхнее расположение компрессора, исполнение INOX (НЕРЖАВЕЮЩАЯ СТАЛЬ) | 45900
| Grande | 500 | 697*2028*620 | DM105-G | ШХ-0.5 ДС (нерж) | Внутренний объем 500 л , верхнее расположение компрессора, исполнение INOX (НЕРЖАВЕЮЩАЯ СТАЛЬ). Стеклянная дверь. | 43000 | Изготавливается на заказ
| Grande | 700 | 697*2028*854 | CM107-G | ШХ-0.7 (нерж) | Внутренний объем 700 л , верхнее расположение компрессора, исполнение INOX (НЕРЖАВЕЮЩАЯ СТАЛЬ) | 51000
| Grande | 700 | 697*2028*854 | DM107-G | ШХ-0.7 ДC (нерж) | Внутренний объем 700 л, верхнее расположение компрессора, исполнение INOX (НЕРЖАВЕЮЩАЯ СТАЛЬ). Стеклянная дверь. | 53000 | Изготавливается на заказ
| Grande | 1000 | 1402*2028*620 | CM110-G | ШХ-1.0 (нерж) | Внутренний объем 1000 л , верхнее расположение компрессора, исполнение INOX (НЕРЖАВЕЮЩАЯ СТАЛЬ) | 66300
| Grande | 1400 | 1402*2028*854 | CM114-G | ШХ-1.4 (нерж) | Внутренний объем 1400 л , верхнее расположение компрессора, исполнение INOX (НЕРЖАВЕЮЩАЯ СТАЛЬ) | 73400
Рабочий диапазон температур не выше -18° С, работают при температуре окр. среды до +40° С
Хладагент R 404a. Толщина стенки 61 мм
Фото | Линия | Объем | Размер | Модель | СТАРАЯ Модель | Описание | Цена, Руб
| Grande | 700 | 735*2064*884 | CB107-G | ШН-0.7 (нерж) | Внутренний объем 700 л , верхнее расположение компрессора, исполнение INOX (НЕРЖАВЕЮЩАЯ СТАЛЬ). Хладагент R 404a. | 58200
| Grande | 1400 | 1474*2064*884 | CB114-G | ШН-1.4 (нерж) | Внутренний объем 1400 л , верхнее расположение компрессора, исполнение INOX (НЕРЖАВЕЮЩАЯ СТАЛЬ). Хладагент R 404a. | 77200

## Professionale
[6 empty] | 01.02.2010. |  |  | меню
главное меню
ПРАЙС-ЛИСТ
POLAIR Professionale - высокотехнологичное оборудование, имеет широкий ассортимент опций и возможность брендирования. Шкафы могут использоваться на открытых площадках торговли и общепита. Рассчитаны на работу при температуре окружающей среды от 0 до +40° С, а при использовании опции "Зима-Лето" от -30° до +40° С. Нижнее расположение агрегата.
Базовые цены с учетом НДС
Холодильные шкафы со стеклянными дверьми.
Рабочий диапазон температур +1…+12° С, работают при температуре окр. среды до +40° С
Xладагент R 134а. Толщина стенки 43 мм
| Фото | Линия | Объем | Размер | Модель | Старая Модель | Описание | Цена, Руб | переход в табл. соответствий
|  | Professionale | 500 | 697*2070*620 | BC105-P | ШХ-0.5 ДСУН | Нижнее расположение агрегата. 2 колесика. Универсальный | цена по запросу
|  | Professionale | 1000 | 1405*2070*665 | BC110-P | ШХ-1,0купеУН | Нижнее расположение агрегата. 4 колесика. Двери купе | цена по запросу
|  | Professionale | 600 | 697*2070*730 | BC106-P |  | Внутренний объем 600 л , нижнее расположение агрегата | цена по запросу
|  | Professionale | 1200 | 1405*2070*743 | BC112-P |  | Внутренний объем 1200 л , нижнее расположение агрегата, двери купе | цена по запросу
Дополнительные опции для модели ШХ-0.5 ДСУН
Комплектация Зима - Лето (для работы на улице до - 30 С)
Электро-механический замок с д.у.
Механический замок
Дополнительная полка
Антивандальная крышка
Ценникодержатели на полки 4 шт
Комплект брендирования специальной пленкой (от 50 шт.) - 2 боковые поверхности и канапе
Брендирование специальной пленкой ценникодержателей 4 шт. (от 50 шт.)
Брендирование специальной пленкой антивандальной крышки (от 50 шт.)
Покраска корпуса и полок в требуемый цвет ( RAL) от 500 шт
Дополнительные опции для модели ШХ-1,0купеУН
Комплектация Зима - Лето (для работы на улице до - 30 С)
Электро-механический замок с д.у.
Дополнительная полка
Антивандальная крышка
Ценникодержатели на полки 8 шт
Комплект брендирования специальной пленкой (от 50 шт.) - 2 боковые поверхности и канапе
Брендирование специальной пленкой ценникодержателей 8 шт. (от 50 шт.)
Брендирование специальной пленкой антивандальной крышки (от 50 шт.)
Покраска корпуса и решеток в требуемый цвет ( RAL) от 200 шт

## м камера
главное меню
ЗАКАЖИ ДЛЯ СЕБЯ ЛУЧШЕЕ
ПРЕИМУЩЕСТВА КАМЕР POLAIR
ПРАЙС-ЛИСТ - КАМЕРЫ POLAIR Standard (80мм) СКЛАДСКИЕ ПОЗИЦИИ
ПРАЙС-ЛИСТ - КАМЕРЫ POLAIR Standard (80мм) ИЗ СТАНДАРТНЫХ ПАНЕЛЕЙ
ПРАЙС-ЛИСТ - КАМЕРЫ POLAIR Professionale (100мм) ИЗ СТАНДАРТНЫХ ПАНЕЛЕЙ
ДВЕРНЫЕ БЛОКИ УНИВЕРСАЛЬНЫЕ И КОНТЕЙНЕРНЫЕ
ДВЕРНЫЕ БЛОКИ С ОТКАТНОЙ ДВЕРЬЮ
РАСШИРИТЕЛЬНЫЕ ПОЯСА
ИНДИВИДУАЛЬНАЯ КОНФИГУРАЦИЯ КАМЕР
Сборно-разборные холодильные камеры POLAIR Standard предназначены для поддержания (обеспечения) необходимого температурного режима внутри камеры при температуре окружающего воздуха от -30 оС до +40 оС и относительной влажности до 80%.
Применение холодильных камер POLAIR Standard возможно в различных областях промышленности и коммерческой деятельности (хранение продуктов питания, цветов, меховых изделий и т. п.)

## пр камеры
меню
ПРЕИМУЩЕСТВА КАМЕР ТМ "POLAIR" | главное меню
Постоянное наличие стандартных камер на складе «ПОЛАИР»

## складские камеры-Standard 80
01.02.2010.
меню
главное меню
ПРАЙС-ЛИСТ - КАМЕРЫ POLAIR Standard (80мм) СКЛАДСКИЕ ПОЗИЦИИ
Базовые цены с учетом НДС
Код | Модель | Размеры, мм | Цена, Руб
1070001 | КХН-2,94 | 1360*1360, h=2200 | 39270
1070004 | КХН-4,41 | 1360*1960, h=2200 | 46900
1070034 | КХН-6,61 | 1960*1960, h=2200 | 54400
1070285 | КХН-7,71 | 1960*2260, h=2200 | 58700
1070010 | КХН-8,81 | 1960*2560, h=2200 | 64200
1070078 | КХН-11,02 | 1960*3160, h=2200 | 70200
1070016 | КХН-11,75 | 2560*2560, h=2200 | 72300
Дополнительное оборудование:
Комплект для низкотемпературных камер:
Компенсационный клапан
ПЭН обогрева двери
Для двери типа: | Для камер с толщиной панелей:
| 80 мм |  | 100 мм
| Артикул | Цена, руб | Артикул | Цена, руб
Распашная | артикул 2961001 | 538 | артикул 2961012 | 550
Откатная или контейнерная | артикул 2961009 | 561 | артикул 2961011 | 572

## камеры-Standard 80
меню
главное меню
01.02.2010.
Сборно-разборные холодильные камеры из сендвич-панелей с соединением ШИП-ПАЗ из жесткого ПВХ
толщина панели 80 мм
ПРАЙС-ЛИСТ - КАМЕРЫ POLAIR Standard (80мм) ИЗ СТАНДАРТНЫХ ПАНЕЛЕЙ
Базовые цены с учетом НДС
Внешние габариты |  | Высота 2 200 мм |  | Высота 2 460 мм |  | Высота 2 720 мм
Длина | Ширина | объём, м3 | Цена, Руб | объём, м3 | Цена, Руб | объём, м3 | Цена, Руб
1360 | 1360 | 2.94 | Складская | 3.31 | 45090 | 3.69 | 47560
| 1660 | 3.67 | 46390 | 4.14 | 49210 | 4.61 | 51960
| 1960 | 4.41 | Складская | 4.97 | 53330 | 5.53 | 56370
| 2260 | 5.14 | 54060 | 5.8 | 57450 | 6.45 | 60770
| 2560 | 5.88 | 57900 | 6.62 | 61570 | 7.37 | 65180
| 2860 | 6.61 | 64840 | 7.45 | 68790 | 8.29 | 72680
| 3160 | 7.34 | 68990 | 8.28 | 73230 | 9.22 | 77410
| 3460 | 8.08 | 73150 | 9.11 | 77670 | 10.14 | 82140
| 3760 | 8.81 | 77300 | 9.94 | 82110 | 11.06 | 86860
| 4060 | 9.55 | 81460 | 10.76 | 86550 | 11.98 | 91590
| 4360 | 10.28 | 85620 | 11.59 | 90995 | 12.9 | 96310
| 4660 | 11.02 | 89770 | 12.42 | 95440 | 13.82 | 101040
| 4960 | 11.75 | 93930 | 13.25 | 99880 | 14.75 | 105760
| 5260 | 12.48 | 98090 | 14.08 | 104320 | 15.67 | 110490
| 5560 | 13.22 | 102240 | 14.9 | 108760 | 16.59 | 115220
1660 | 1660 | 4.59 | 50510 | 5.17 | 53610 | 5.76 | 56650
| 1960 | 5.51 | 54670 | 6.21 | 58060 | 6.91 | 61380
| 2260 | 6.43 | 58840 | 7.25 | 62510 | 8.06 | 66120
| 2560 | 7.34 | 63010 | 8.28 | 66960 | 9.22 | 70850
| 2860 | 8.26 | 70910 | 9.31 | 75150 | 10.37 | 79330
| 3160 | 9.18 | 75470 | 10.35 | 79990 | 11.52 | 84450
| 3460 | 10.1 | 80020 | 11.39 | 84830 | 12.67 | 89580
| 3760 | 11.02 | 84570 | 12.42 | 89660 | 13.82 | 94700
| 4060 | 11.93 | 89120 | 13.46 | 94500 | 14.98 | 99820
| 4360 | 12.85 | 93680 | 14.49 | 99340 | 16.13 | 104940
| 4660 | 13.77 | 98230 | 15.53 | 104180 | 17.28 | 110060
| 4960 | 14.69 | 102780 | 16.56 | 109020 | 18.43 | 115190
| 5260 | 15.61 | 107340 | 17.59 | 113850 | 19.58 | 120310
| 5560 | 16.52 | 111890 | 18.63 | 118690 | 20.74 | 112890
1960 | 1960 | 6.61 | Складская | 7.45 | 62790 | 8.29 | 66400
| 2260 | 7.71 | Складская | 8.69 | 67570 | 9.68 | 71460
| 2560 | 8.81 | Складская | 9.94 | 72350 | 11.06 | 76530
| 2860 | 9.91 | 73260 | 11.18 | 81510 | 12.44 | 85980
| 3160 | 11.02 | Складская | 12.42 | 86750 | 13.82 | 91500
| 3460 | 12.12 | 86890 | 13.66 | 91980 | 15.21 | 97020
| 3760 | 13.22 | 91840 | 14.9 | 97220 | 16.59 | 102530
| 4060 | 14.32 | 96790 | 16.15 | 102450 | 17.97 | 108050
| 4360 | 15.42 | 101740 | 17.39 | 107680 | 19.35 | 113570
| 4660 | 16.52 | 106690 | 18.63 | 112920 | 20.74 | 107180
| 4960 | 17.63 | 111640 | 19.87 | 118150 | 22.12 | 112150
| 5260 | 18.73 | 116590 | 21.11 | 111050 | 23.5 | 117120
| 5560 | 19.83 | 121530 | 22.36 | 115760 | 24.88 | 122080
2260 | 2260 | 9 | 68670 | 10.14 | 72910 | 11.29 | 77080
| 2560 | 10.28 | 73530 | 11.59 | 78050 | 12.9 | 82520
| 2860 | 11.57 | 83470 | 13.04 | 88290 | 14.52 | 93040
| 3160 | 12.85 | 88880 | 14.49 | 93969.4833 | 16.13 | 99000
| 3460 | 14.14 | 94270 | 15.94 | 99640 | 17.74 | 104960
| 3760 | 15.42 | 99660 | 17.39 | 105320 | 19.35 | 110920
| 4060 | 16.71 | 105050 | 18.84 | 110990 | 20.97 | 105190
| 4360 | 17.99 | 109090 | 20.29 | 105000 | 22.58 | 110560
| 4660 | 19.28 | 110440 | 21.73 | 110110 | 24.19 | 115920
| 4960 | 20.56 | 113940 | 23.18 | 115220 | 25.8 | 121280
| 5260 | 21.85 | 115830 | 24.63 | 120320 | 27.42 | 126650
| 5560 | 23.13 | 118800 | 26.08 | 125430 | 29.03 | 132010
2560 | 2560 | 11.75 | Складская | 13.25 | 83450 | 14.75 | 88190
| 2860 | 13.22 | 89560 | 14.9 | 94660 | 16.59 | 99690
| 3160 | 14.69 | 95350 | 16.56 | 100730 | 18.43 | 106050
| 3460 | 16.16 | 101140 | 18.22 | 106800 | 20.28 | 101160
| 3760 | 17.63 | 106650 | 19.87 | 112870 | 22.12 | 106880
| 4060 | 19.09 | 106920 | 21.53 | 107050 | 23.96 | 112600
| 4360 | 20.56 | 111850 | 23.18 | 112510 | 25.8 | 118320
| 4660 | 22.03 | 112710 | 24.84 | 117980 | 27.65 | 124040
| 4960 | 23.5 | 117060 | 26.5 | 123440 | 29.49 | 129760
| 5260 | 24.97 | 122270 | 28.15 | 128900 | 31.33 | 135480
| 5560 | 26.44 | 127480 | 29.81 | 134370 | 33.18 | 141200
Цены на оборудование ТМ «POLAIR», указанные в настоящем прайс-листе являются рекомендованными и могут отличаться от розничных цен у наших дилеров и региональных представителей.

## камеры-Professionale 100
меню
главное меню
01.02.2010.
Сборно-разборные холодильные камеры из сендвич-панелей с соединением ШИП-ПАЗ из жесткого ПВХ
толщина панели 100 мм
ПРАЙС-ЛИСТ - КАМЕРЫ POLAIR Professionale (100мм) ИЗ СТАНДАРТНЫХ ПАНЕЛЕЙ
Базовые цены с учетом НДС
Внешние габариты |  | Высота 2 240 мм |  | Высота 2 500 мм |  | Высота 2 760 мм
Длина | Ширина | объём, м3 | Цена, Руб | объём, м3 | Цена, Руб | объём, м3 | Цена, Руб
1400 | 1400 | 2.94 | 48350 | 3.31 | 51330 | 3.69 | 54240
| 1700 | 3.67 | 52800 | 4.14 | 56100 | 4.61 | 59340
| 2000 | 4.41 | 57250 | 4.97 | 60880 | 5.53 | 64450
| 2300 | 5.14 | 61700 | 5.8 | 65660 | 6.45 | 69550
| 2600 | 5.88 | 66150 | 6.62 | 70430 | 7.37 | 74650
| 2900 | 6.61 | 74290 | 7.45 | 78900 | 8.29 | 83440
| 3200 | 7.34 | 79110 | 8.28 | 84050 | 9.22 | 88920
| 3500 | 8.08 | 83940 | 9.11 | 89200 | 10.14 | 94400
| 3800 | 8.81 | 88760 | 9.94 | 94360 | 11.06 | 99890
| 4100 | 9.55 | 93590 | 10.76 | 99510 | 11.98 | 105370
| 4400 | 10.28 | 98420 | 11.59 | 104660 | 12.9 | 110850
| 4700 | 11.02 | 103240 | 12.42 | 109820 | 13.82 | 116330
| 5000 | 11.75 | 108070 | 13.25 | 114970 | 14.75 | 121810
| 5300 | 12.48 | 112890 | 14.08 | 120120 | 15.67 | 127290
| 5600 | 13.22 | 117720 | 14.9 | 125280 | 16.59 | 132770
1700 | 1700 | 4.59 | 57580 | 5.17 | 61210 | 5.76 | 64770
| 2000 | 5.51 | 62410 | 6.21 | 66360 | 6.91 | 70260
| 2300 | 6.43 | 67240 | 7.25 | 71520 | 8.06 | 75740
| 2600 | 7.34 | 72070 | 8.28 | 76680 | 9.22 | 81220
| 2900 | 8.26 | 81330 | 9.31 | 86260 | 10.37 | 91140
| 3200 | 9.18 | 86610 | 10.35 | 91870 | 11.52 | 97070
| 3500 | 10.1 | 91890 | 11.39 | 97480 | 12.67 | 103010
| 3800 | 11.02 | 97170 | 12.42 | 103090 | 13.82 | 108950
| 4100 | 11.93 | 102450 | 13.46 | 108700 | 14.98 | 114880
| 4400 | 12.85 | 107730 | 14.49 | 114310 | 16.13 | 120820
| 4700 | 13.77 | 113010 | 15.53 | 119920 | 17.28 | 126760
| 5000 | 14.69 | 118300 | 16.56 | 125530 | 18.43 | 132690
| 5300 | 15.61 | 123580 | 17.59 | 131140 | 19.58 | 138630
| 5600 | 16.52 | 128860 | 18.63 | 136740 | 20.74 | 144560
2000 | 2000 | 6.61 | 67560 | 7.45 | 71850 | 8.29 | 76070
| 2300 | 7.71 | 72770 | 8.69 | 77380 | 9.68 | 81930
| 2600 | 8.81 | 77980 | 9.94 | 82920 | 11.06 | 87790
| 2900 | 9.91 | 88370 | 11.18 | 93630 | 12.44 | 98830
| 3200 | 11.02 | 94100 | 12.42 | 9970 | 13.82 | 105220
| 3500 | 12.12 | 99840 | 13.66 | 105760 | 15.21 | 111620
| 3800 | 13.22 | 105580 | 14.9 | 111830 | 16.59 | 118010
| 4100 | 14.32 | 111310 | 16.15 | 117890 | 17.97 | 124400
| 4400 | 15.42 | 117050 | 17.39 | 123950 | 19.35 | 130790
| 4700 | 16.52 | 122790 | 18.63 | 130020 | 20.74 | 137180
| 5000 | 17.63 | 128530 | 19.87 | 136080 | 22.12 | 143580
| 5300 | 18.73 | 134260 | 21.11 | 142150 | 23.5 | 149970
| 5600 | 19.83 | 140000 | 22.36 | 148210 | 24.88 | 156360
2300 | 2300 | 9 | 78600 | 10.14 | 83540 | 11.29 | 88410
| 2600 | 10.28 | 84230 | 11.59 | 89490 | 12.9 | 94700
| 2900 | 11.57 | 95850 | 13.04 | 101440 | 14.52 | 106970
| 3200 | 12.85 | 102090 | 14.49 | 108010 | 16.13 | 113870
| 3500 | 14.14 | 108330 | 15.94 | 114580 | 17.74 | 120760
| 3800 | 15.42 | 114570 | 17.39 | 121140 | 19.35 | 127650
| 4100 | 16.71 | 120810 | 18.84 | 127710 | 20.97 | 134550
| 4400 | 17.99 | 127040 | 20.29 | 134270 | 22.58 | 141440
| 4700 | 19.28 | 133280 | 21.73 | 140840 | 24.19 | 148330
| 5000 | 20.56 | 139520 | 23.18 | 147410 | 25.8 | 155230
| 5300 | 21.85 | 145760 | 24.63 | 153970 | 27.42 | 162120
| 5600 | 23.13 | 152000 | 26.08 | 160540 | 29.03 | 169020
2600 | 2600 | 11.75 | 90140 | 13.25 | 95740 | 14.75 | 101260
| 2900 | 13.22 | 102890 | 14.9 | 108810 | 16.59 | 114670
| 3200 | 14.69 | 109580 | 16.56 | 115830 | 18.43 | 122020
| 3500 | 16.16 | 116280 | 18.22 | 122850 | 20.28 | 129370
| 3800 | 17.63 | 122970 | 19.87 | 129880 | 22.12 | 136720
| 4100 | 19.09 | 129670 | 21.53 | 136900 | 23.96 | 144060
| 4400 | 20.56 | 136360 | 23.18 | 143920 | 25.8 | 151410
| 4700 | 22.03 | 143060 | 24.84 | 150940 | 27.65 | 158760
| 5000 | 23.5 | 149750 | 26.5 | 157960 | 29.49 | 166110
| 5300 | 24.97 | 156450 | 28.15 | 164990 | 31.33 | 173460
| 5600 | 26.44 | 163140 | 29.81 | 172010 | 33.18 | 180810
Цены на оборудование ТМ «POLAIR», указанные в настоящем прайс-листе являются рекомендованными и могут отличаться от розничных цен у наших дилеров и региональных представителей.

## Наборы панелей
01.02.2010.
ПРАЙС-ЛИСТ - НА РАСШИРИТЕЛЬНЫЕ ПОЯСА (ППУ 80 мм) В УПАКОВКЕ |  |  |  |  | меню
Расширительные пояса (толщина панелей 80 мм) в упаковке |  |  |  |  | главное меню
Расширительный пояс состоит из панелей: потолочная, для пола и 2 стеновых.
Базовые цены с учетом НДС
Ширина камеры, мм | Ширина пояса, мм | Набор панелей |  | Цена расширительного пояса, Руб.
|  | потолочная и половая панели - по 1 шт. | боковая панель - 2 шт.
| 1200 | 1360х1200мм | 2040х1200мм | 16990
| 900 | 1360х900мм . | 2040х900мм | 12790
1360 | 600 | 1360х600мм | 2040х600мм | 8590
| 300 | 1360х300мм | 2040х300мм | 4390
| 1200 | 1660х1200мм | 2040х1200 | 18500
| 900 | 1660х900мм | 2040х900мм | 13930
1660 | 600 | 1660х600мм | 2040х600мм | 9370
| 300 | 1660х300мм | 2040х300мм | 4790
| 1200 | 1960х1200мм | 2040х1200 | 20010
| 900 | 1960х900мм | 2040х900мм | 15070
1960 | 600 | 1960х600мм | 2040х600мм | 10140
| 300 | 1960х300мм | 2040х300мм | 5200
| 1200 | 2260х1200мм | 2040х1200 | 21520
| 900 | 2260х900мм | 2040х900мм | 16220
2260 | 600 | 2260х600мм | 2040х600мм | 10920
| 300 | 2260х300мм | 2040х300мм | 5610
| 1200 | 2560х1200мм | 2040х1200 | 23020
| 900 | 2560х900мм | 2040х900мм | 17350
2560 | 600 | 2560х600мм | 2040х600мм | 11680
| 300 | 2560х300мм | 2040х300мм | 6020
ПРАЙС-ЛИСТ - НА СТОЙКИ
Базовые цены с учетом НДС
СТОЙКИ
для панелей толщиной 80 мм | Цена, Руб. | для панелей толщиной 100 мм | Цена, Руб.
1200х 80 x 80 мм | 335 | 1200х 100 x 100 мм | 484
2040х 80 x 80 мм | 570 | 2040 х 100 x 100 мм | 810
2300 х 80 x 80 мм | 635 | 2300 х 100 x 100 мм | 920
2560 х 80 x 80 мм | 710 | 2560 х 100 x 100 мм | 1016

## Дверные бл. универ-е и контей-е
01.02.2010.
ПРАЙС - ЛИСТ - ДВЕРНЫЕ БЛОКИ, ДВЕРИ |  |  |  | меню
главное меню
Серийно выпускаются 3 основных типа дверей "Полаир" с толщиной полотна двери 80 мм: для светового проема 1850*800 -распашные, для светового проема 1200*1850 - контейнерные и откатные. Двери устанавливаются на камеры с толщиной панелей как 80мм так и 100 мм. Упаковка в гофрокартон или ( по желанию заказчика) в деревянную тару.
Базовые цены с учетом НДС
ДВЕРНЫЕ БЛОКИ УНИВЕРСАЛЬНЫЕ (распашная) световой проем 1850 x 800
Комплектация: комплект ручки и петель, пороговая накладка, метизы
80 мм | Цена, Руб. | 100 мм | Цена, Руб.
1200х2040 мм | 15300 | 1200х2040 мм | 15779
1200х2300 мм | 16016 | 1200х2300 мм | 16736
1200х2560 мм | 16973 | 1200х2560 мм | 18414
ДВЕРНЫЕ БЛОКИ КОНТЕЙНЕРНЫЕ (световой проем 1200 x1850)
В состав дв.блока входят 2 боковые панели дв. проема с закладными элементами, панель-арка, дверь и комлектующие для монтажа
ДВЕРЬ КОНТЕЙНЕРНАЯ (без панелей, с комплектацией) |  |  | 18 656
Комплектация: комплект ручки и петель, комплект деталей для монтажа двери (2 стойки+перекладина+ пальцы латунные),
Цена, Руб.
Высота камеры = 2 200 мм (толщ панелей 80 мм) | 1800 x2040 (бок.пан.дв.пр. 2040*300-2шт; пан.-арка 1200*190) |  | 21740
| 2400 x2040 (бок. пан.дв.пр. 2040*600-2шт; пан.-арка 1200*190) |  | 24056
| 3000 x2040 (бок. пан.дв.пр. 2040*900-2шт; пан.-арка 1200*190) |  | 26370
| 3600 x2040 (бок.пан.дв.пр. 2040*1200-2шт; пан.-арка 1200*190) |  | 28820
Высота камеры = 2 460 мм (толщ.панелей 80 мм) | 1800 x2300 (бок. пан.дв.пр. 2300*300-2шт; пан.-арка 1200*450) |  | 22626
| 2400 x2300 (бок. пан.дв.пр. 2300*600-2шт; пан.-арка 1200*450) |  | 25235
| 3000 x2300 (бок. пан.дв.пр. 2300*900-2шт; пан.-арка 1200*450) |  | 27980
| 3600 x2300 (бок. пан.дв.пр. 2300*1200-2шт; пан.-арка 1200*450) |  | 30590
Высота камеры= 2 720 мм (толщ.панелей 80 мм) | 1800 x2560 (бок. пан.дв.пр. 2560*300-2шт; пан.-арка 1200*710) |  | 23510
| 2400 x2560 (бок. пан.дв.пр. 2560*600-2шт; пан.-арка 1200*710) |  | 26550
| 3000 x2560 (бок. пан.дв.пр. 2560*900-2шт; пан.-арка 1200*710) |  | 29456
| 3600 x2560 (бок. пан.дв.пр. 2560*1200-2шт; пан.-арка 1200*710) |  | 32360
Цена, Руб.
Высота камеры = 2 240 мм (толщ панелей 100 мм) | 1800 x2040 (бок.пан.дв.пр. 2040*300-2шт; пан.-арка 1200*190) |  | 22027
| 2400 x2040 (бок. пан.дв.пр. 2040*600-2шт; пан.-арка 1200*190) |  | 24584
| 3000 x2040 (бок. пан.дв.пр. 2040*900-2шт; пан.-арка 1200*190) |  | 27140
| 3600 x2040 (бок.пан.дв.пр. 2040*1200-2шт; пан.-арка 1200*190) |  | 29832
Высота камеры = 2 500 мм (толщ.панелей 100 мм) | 1800 x2300 (бок. пан.дв.пр. 2300*300-2шт; пан.-арка 1200*450) |  | 23005
| 2400 x2300 (бок. пан.дв.пр. 2300*600-2шт; пан.-арка 1200*450) |  | 25887
| 3000 x2300 (бок. пан.дв.пр. 2300*900-2шт; пан.-арка 1200*450) |  | 28905
| 3600 x2300 (бок. пан.дв.пр. 2300*1200-2шт; пан.-арка 1200*450) |  | 31788
Высота камеры= 2 760 мм (толщ.панелей 100 мм) | 1800 x2560 (бок. пан.дв.пр. 2560*300-2шт; пан.-арка 1200*710) |  | 23980
| 2400 x2560 (бок. пан.дв.пр. 2560*600-2шт; пан.-арка 1200*710) |  | 27326
| 3000 x2560 (бок. пан.дв.пр. 2560*900-2шт; пан.-арка 1200*710) |  | 29968
| 3600 x2560 (бок. пан.дв.пр. 2560*1200-2шт; пан.-арка 1200*710) |  | 33742
Комплект для низкотемпературных камер: компенсационный клапан, ПЭН обогрева двери
Тип двери |  | Толщина панели
|  | 80 мм | 100 мм
|  | Цена, Руб. | Цена, Руб.
Распашная |  | 539 | 550
Откатная или контейнерная |  | 561 | 572

## Дверные бл. с откат.дверью
01.02.2010.
ПРАЙС - ЛИСТ - ДВЕРНЫЕ БЛОКИ, ДВЕРИ |  |  |  | меню
главное меню
Серийно выпускаются 3 основных типа дверей "Полаир" с толщиной полотна двери 80 мм: для светового проема 1850*800 -распашные, для светового проема 1200*1850 - контейнерные и откатные. Двери устанавливаются на камеры с толщиной панелей как 80мм так и 100 м
Базовые цены с учетом НДС
ДВЕРНЫЕ БЛОКИ С ОТКАТНОЙ ДВЕРЬЮ
Цена, Руб.
ДВЕРЬ ОТКАТНАЯ (без панелей, с комплектацией) |  |  | 40166
Комплектация: 1 упаковка - комплект деталей для сборки откатной двери, комплект ручка и замок, метизы
2 упаковка - козырек, кронштейны, профиль алюминевый L = 2 710 мм, уплотнение двери
Дверные блоки с откатной дверью для различной высоты камер(дверь,пан.дв.проема,пан.-арка,комплектация)
Цена, Руб.
Высота камеры = 2 200 мм (толщ панелей 80 мм) | 1800 x2040 (бок.пан.дв.пр. 2040*300-2шт; пан.-арка 1200*190) |  | 43250
| 2400 x2040 (бок. пан.дв.пр. 2040*600-2шт; пан.-арка 1200*190) |  | 45566
| 3000 x2040 (бок. пан.дв.пр. 2040*900-2шт; пан.-арка 1200*190) |  | 47880
| 3600 x2040 (бок.пан.дв.пр. 2040*1200-2шт; пан.-арка 1200*190) |  | 50330
Высота камеры = 2 460 мм (толщ.панелей 80 мм) | 1800 x2300 (бок. пан.дв.пр. 2300*300-2шт; пан.-арка 1200*450) |  | 44136
| 2400 x2300 (бок. пан.дв.пр. 2300*600-2шт; пан.-арка 1200*450) |  | 46745
| 3000 x2300 (бок. пан.дв.пр. 2300*900-2шт; пан.-арка 1200*450) |  | 49490
| 3600 x2300 (бок. пан.дв.пр. 2300*1200-2шт; пан.-арка 1200*450) |  | 52100
Высота камеры= 2 720 мм (толщ.панелей 80 мм) | 1800 x2560 (бок. пан.дв.пр. 2560*300-2шт; пан.-арка 1200*710) |  | 45020
| 2400 x2560 (бок. пан.дв.пр. 2560*600-2шт; пан.-арка 1200*710) |  | 48060
| 3000 x2560 (бок. пан.дв.пр. 2560*900-2шт; пан.-арка 1200*710) |  | 50966
| 3600 x2560 (бок. пан.дв.пр. 2560*1200-2шт; пан.-арка 1200*710) |  | 53870
Высота камеры = 2 240 мм (толщ панелей 100 мм) | 1800 x2040 (бок.пан.дв.пр. 2040*300-2шт; пан.-арка 1200*190) |  | 46537
| 2400 x2040 (бок. пан.дв.пр. 2040*600-2шт; пан.-арка 1200*190) |  | 46094
| 3000 x2040 (бок. пан.дв.пр. 2040*900-2шт; пан.-арка 1200*190) |  | 48650
| 3600 x2040 (бок.пан.дв.пр. 2040*1200-2шт; пан.-арка 1200*190) |  | 51342
Высота камеры = 2 500 мм (толщ.панелей 100 мм) | 1800 x2300 (бок. пан.дв.пр. 2300*300-2шт; пан.-арка 1200*450) |  | 44515
| 2400 x2300 (бок. пан.дв.пр. 2300*600-2шт; пан.-арка 1200*450) |  | 47397
| 3000 x2300 (бок. пан.дв.пр. 2300*900-2шт; пан.-арка 1200*450) |  | 50415
| 3600 x2300 (бок. пан.дв.пр. 2300*1200-2шт; пан.-арка 1200*450) |  | 53298
Высота камеры= 2 760 мм (толщ.панелей 100 мм) | 1800 x2560 (бок. пан.дв.пр. 2560*300-2шт; пан.-арка 1200*710) |  | 45490
| 2400 x2560 (бок. пан.дв.пр. 2560*600-2шт; пан.-арка 1200*710) |  | 48836
| 3000 x2560 (бок. пан.дв.пр. 2560*900-2шт; пан.-арка 1200*710) |  | 51478
| 3600 x2560 (бок. пан.дв.пр. 2560*1200-2шт; пан.-арка 1200*710) |  | 55252
Комплект для низкотемпературных камер: компенсационный клапан, ПЭН обогрева двери
Тип двери |  | Толщина панели
|  | 80 мм | 100 мм
|  | Цена, Руб. | Цена, Руб.
Распашная |  | 539 | 550
Откатная или контейнерная |  | 561 | 572

## персональные
меню
главное меню
· возможность проектирования холодильных камер и расчета цены с помощью специальной программы в центрах продаж
ДЛЯ УСТАНОВКИ ДАННОЙ ПРОГРАММЫ ВАМ НЕОБХОДИМО ОБРАТИТЬСЯ В КОМПАНИЮ ПОЛАИР, ЗАПИСАТЬСЯ НА ТРЕНИНГ ПО КАМЕРАМ И МОНОБЛОКАМ И ПРОЙТИ ОБУЧЕНИЕ ПО РАБОТЕ В ДАННОЙ ПРОГРАММЕ

## сплит системы
главное меню
ЗАКАЖИ ДЛЯ СЕБЯ ЛУЧШЕЕ
Преимущества сплит-систем POLAIR Standard
Прайс-лист на сплит-системы POLAIR Standard
ТТХ и таблица подбора среднетемпературных сплит-систем POLAIR Standard
ТТХ и таблица подбора низкотемпературных сплит-систем POLAIR Standard
Преимущества сплит-систем POLAIR Professionale
Прайс-лист на сплит-системы POLAIR Professionale
ТТХ и таблица подбора среднетемпературных сплит-систем POLAIR Professionale
ТТХ и таблица подбора низкотемпературных сплит-систем POLAIR Professionale

## пр сплит-системыST
Преимущества сплит-систем POLAIR Standard | меню
главное меню

## прайс сплитыSt
|  |  |  | 01.02.2010. |  | меню
|  | ПРАЙС-ЛИСТ |  |  |  | главное меню
Сплит-системы POLAIR Standard
Сплит-система состоит из двух блоков: снаружи размещается компрессорно-конденсаторный агрегат, внутри камеры - воздухоохладитель. Наружный и внутренний блоки сплит-системы соединяются между собой медными трубками в теплоизоляции и кабелем питания и управления. Наружный и внутренний блоки можно располагать на некотором расстоянии друг от друга.
Базовые цены с учетом НДС
Модель | Хладагент | Рабочий диапазон, ° С | V холодильной камеры, куб.м | Напряжение, В | Цена, Руб
Компрессорно-конденсаторный блок и воздухоохладитель заправлены сухим азотом.
SM 109 SF | R 404a | -5 … +10 | 3 - 10,5 | 220 | 39300
SM 111 SF | R 404a | -5 … +10 | 4 - 12,5 | 220 | 41500
SM 113 SF | R 404a | -5 … +10 | 6 - 17,5 | 220 | 45000
SM 115 SF | R 404a | -5 … +10 | 7 - 19,8 | 220 | 47900
SM 218 SF | R 404a | -5 … +10 | 9,5 - 25,5 | 220 | 53300
SM 222 SF | R 404a | -5 … +10 | 12 - 32,9 | 380 | 61400
SM 226 SF | R 404a | -5 … +10 | 16 - 40,6 | 380 | 68000
SM 232 SF | R 404a | -5 … +10 | 25,8 - 53 | 380 | 79700
SB 108 SF | R 404a | -20 ...-15 | 2,9 - 6,9 | 220 | 50100
SB 109 SF | R 404a | -20 ...-15 | 3,6 - 9,0 | 220 | 56300
SB 211 SF | R 404a | -20 ...-15 | 6,0 - 13,4 | 220 | 58300
SB 214 SF | R 404a | -20 ...-15 | 7,1 - 15,9 | 380 | 61400
SB 216 SF | R 404a | -20 ...-15 | 9,8 - 21,1 | 380 | 64900
Новинки 2009 года - Сплит-системы POLAIR Standard для холодильных и морозильных камер больших объемов
Компрессорно-конденсаторный блок и воздухоохладитель заправлены сухим азотом. Выводы блоков и концы трубок запаяны. Усовершенствованный воздухоохладитель новой конструкции повышает эффективность работы сплит-симтемы.
Базовые цены с учетом НДС Модели поставляются на заказ
Модель | Хладагент | Рабочий диапазон, ° С | V холодильной камеры, куб.м | Напряжение, В | Цена, Руб
SM 337 SF | R 404a | -10 … +10 | 18,0 - 50,0 | 380 | 83000
SM 342 SF | R 404a | -10 … +10 | 21,0 - 54,0 | 380 | 92000
SB 328 SF | R 404a | -25 … -15 | 14,0 - 33,0 | 380 | 97000
SB 331 SF | R 404a | -25 … -15 | 15,6 - 38,0 | 380 | 106000
Дополнительные опции для всех сплит систем POLAIR - Standard
Зимний комплект |  |  |  |  | 7500
Пульт дистанционного управления |  |  |  |  | 3500

## ТТХ SB St
Технические характеристики низкотемпературных сплит-систем POLAIR Standard | [22 empty] | меню
-15°C…-20°C |  | SB 108 SF |  |  | SB 109 SF |  |  | SB 211 SF |  |  | SB 214 SF |  |  | SB 216 SF |  |  | SB 328 SF |  |  | SB 331 SF |  |  | главное меню
корпус |  | 1 |  |  | 1 |  |  | 2 |  |  | 2 |  |  | 2 |  |  | 3 |  |  | 3
напряжение |  | 220/1/50 |  |  | 220/1/50 |  |  | 220/1/50 |  |  | 380/3/50 |  |  | 380/3/50 |  |  | 380/3/50 |  |  | 380/3/50
макс.энергопотр., кВт |  | 1 |  |  | 1.2 |  |  | 1.3 |  |  | 2.11 |  |  | 2 |  |  | 2.5 |  |  | 3.2
хладагент R404A, кг |  | 0.75 |  |  | 0.5 |  |  | 0.75 |  |  | 0.9 |  |  | 0.9 |  |  | 1.45 |  |  | 1.3
Масса нетто, кг |  | 61 |  |  | 63 |  |  | 77 |  |  | 86 |  |  | 88 |  |  | 105 |  |  | 117
Масса брутто, кг |  | 88 |  |  | 90 |  |  | 135 |  |  | 144 |  |  | 146 |  |  | 204 |  |  | 216
Упаковка, мм (bxlxh) |  | 598х988х908 |  |  | 598х988х908 |  |  | 898х988х908 |  |  | 898х988х908 |  |  | 898х988х908 |  |  | 1060x1060x950 |  |  | 1060x1060x950
компрессор
тип |  | Герметичный |  |  | Герметичный |  |  | Герметичный |  |  | Герметичный |  |  | Герметичный |  |  | Герметичный |  |  | Герметичный
конденсатор
шаг ребер, мм |  | 3.2 |  |  | 3.2 |  |  | 3.2 |  |  | 3.2 |  |  | 3.2 |  |  | 3.2 |  |  | 3.2
поверхность, м2 |  | 6.25 |  |  | 6.25 |  |  | 11.4 |  |  | 11.4 |  |  | 11.4 |  |  | 19.5 |  |  | 19.5
вентиляторы |  | 1 |  |  | 1 |  |  | 2 |  |  | 2 |  |  | 2 |  |  | 1 |  |  | 1
мощность, Вт |  | 18W/1300об |  |  | 18W/1300об |  |  | 18W/1300об |  |  | 18W/1300об |  |  | 18W/1300об |  |  | 102W |  |  | 102W
диаметр, мм |  | 254х34˚ |  |  | 254х34˚ |  |  | 254х34˚ |  |  | 254х34˚ |  |  | 254х34˚ |  |  | 315 |  |  | 315
производит., м3/ч |  | 600 |  |  | 600 |  |  | 1200 |  |  | 1200 |  |  | 1200 |  |  | 2440 |  |  | 2440
воздухоохладитель
тип оттайки |  | ТЭН |  |  | ТЭН |  |  | ТЭН |  |  | ТЭН |  |  | ТЭН |  |  | ТЭН |  |  | ТЭН
шаг ребер, мм |  | 3.6 |  |  | 3.6 |  |  | 3.6 |  |  | 3.6 |  |  | 3.6 |  |  | 3.6 |  |  | 3.6
поверхность, м2 |  | 4.63 |  |  | 4.63 |  |  | 8.93 |  |  | 8.93 |  |  | 8.93 |  |  | 17.8 |  |  | 17.8
вентиляторы |  | 1 |  |  | 1 |  |  | 2 |  |  | 2 |  |  | 2 |  |  | 1 |  |  | 1
мощность, Вт |  | 18W/2600об |  |  | 18W/2600об |  |  | 18W/2600об |  |  | 18W/2600об |  |  | 18W/2600об |  |  | 102W |  |  | 102W
диаметр, мм |  | 200x28˚ |  |  | 200x28˚ |  |  | 200x28˚ |  |  | 200x28˚ |  |  | 200x28˚ |  |  | 315 |  |  | 315
производит., м3/ч |  | 600 |  |  | 600 |  |  | 1200 |  |  | 1200 |  |  | 1200 |  |  | 2440 |  |  | 2440
длина струи, м |  | 4 |  |  | 4 |  |  | 4 |  |  | 4 |  |  | 4 |  |  | 9.5 |  |  | 9.5
электро кабели
внешний силовой |  | 2x1.5+1x1.5 |  |  | 2x1.5+1x1.5 |  |  | 2x1.5+1x1.5 |  |  | 4x1.5+1x1.5 |  |  | 4x1.5+1x1.5 |  |  | 4x1.5+1x1.5 |  |  | 4x1.5+1x1.5
соед.силовой |  | 4x1,5+1x1,5 |  |  | 4x1,5+1x1,5 |  |  | 4x1,5+1x1,5 |  |  | 4x1,5+1x1,5 |  |  | 4x1,5+1x1,5 |  |  | 4x1,5+1x1,5 |  |  | 4x1,5+1x1,5
соед.датчиков |  | 3x0,75 |  |  | 3x0,75 |  |  | 3x0,75 |  |  | 3x0,75 |  |  | 3x0,75 |  |  | 3x0,75 |  |  | 3x0,75
Таблица подбора |  | SB 108 SF |  |  | SB 109 SF |  |  | SB 211 SF |  |  | SB 214 SF |  |  | SB 216 SF |  |  | SB 328 SF |  |  | SB 331 SF
Темп. камеры | Темп. внешняя | Q Вт | V м3 |  | Q Вт | V м3 |  | Q Вт | V м3 |  | Q Вт | V м3 |  | Q Вт | V м3 |  | Q Вт | V м3 |  | Q Вт | V м3
|  |  | 100 мм | 80 мм |  | 100 мм | 80 мм |  | 100 мм | 80 мм |  | 100 мм | 80 мм |  | 100 мм | 80 мм |  | 100 мм | 80 мм |  | 100 мм | 80 мм
-15°C | 25°C | 944 | 6.375 | 5.1 | 1110 | 8.375 | 6.7 | 1415 | 12.5 | 10 | 1647 | 15.875 | 12.7 | 2001 | 21.125 | 16.9 | 3390.55 | 33 | 31 | 3828.5 | 38 | 36
| 30°C | 900 | 5.875 | 4.7 | 1055 | 7.625 | 6.1 | 1353 | 11.75 | 9.4 | 1624 | 15.5 | 12.4 | 1918 | 19.875 | 15.9 | 3193.9 | 31 | 29 | 3563.45 | 35 | 33
| 35°C | 854 | 5.375 | 4.3 | 999 | 7 | 5.6 | 1288 | 10.75 | 8.6 | 1526 | 14.125 | 11.3 | 1785 | 17.875 | 14.3 | 2997.25 | 29 | 27 | 3278.45 | 32 | 30
| 40°C | 804 | 4.875 | 3.9 | 941 | 6.375 | 5.1 | 1222 | 9.875 | 7.9 | 1402 | 12.375 | 9.9 | 1641 | 15.75 | 12.6 | 2797.75 | 27 | 25 | 2971.6 | 29 | 27
| 45°C | 751 | 4.25 | 3.4 | 883 | 5.75 | 4.6 | 1155 | 9 | 7.2 | 1288 | 10.75 | 8.6 | 1521 | 14 | 11.2 | 2593.5 | 24 | 22 | 2639.1 | 24 | 22
-20°C | 25°C | 779 | 4.625 | 3.7 | 900 | 5.875 | 4.7 | 1158 | 9 | 7.2 | 1372 | 12 | 9.6 | 1670 | 16.125 | 12.9 | 2829.1 | 27 | 25 | 3315.5 | 32 | 30
| 30°C | 737 | 4.125 | 3.3 | 848 | 5.375 | 4.3 | 1098 | 8.25 | 6.6 | 1344 | 11.625 | 9.3 | 1615 | 15.875 | 12.7 | 2679 | 25 | 23 | 3083.7 | 30 | 28
| 35°C | 692 | 3.75 | 3 | 793 | 4.75 | 3.8 | 1036 | 7.375 | 5.9 | 1262 | 10.375 | 8.3 | 1492 | 13.625 | 10.9 | 2517.5 | 23 | 21 | 2835.75 | 27 | 25
| 40°C | 643 | 3.25 | 2.6 | 737 | 4.125 | 3.3 | 972 | 6.75 | 5.4 | 1139 | 8.75 | 7 | 1346 | 11.625 | 9.3 | 2345.55 | 21 | 20 | 2567.85 | 23.7 | 22.7
| 45°C | 592 | 2.875 | 2.3 | 681 | 3.625 | 2.9 | 906 | 6 | 4.8 | 1014 | 7.125 | 5.7 | 1210 | 9.75 | 7.8 | 2166 | 19 | 18 | 2279.05 | 20.3 | 19.3
Плотность загрузки продукции 250 кг. / м3
Температура загружаемого продукта не выше -5 С, суточный оборот - 10%
V - объём камеры в м3, с толшиной панелей 80 и 100 мм.
Q - холодопроизводительность, Вт.

## ТТХ SМ St
Технические характеристики среднетемпературных сплит-систем POLAIR Standard
меню
-5°C...+10°C |  | SM 109 S |  | SM 111 S |  | SM 113 S |  | SM 115 S |  | SM 218 S |  | SM 222 S |  | SM 226 S |  | SM 232 S |  | SM 337 SF |  | SM 342 SF |  | главное меню
корпус |  | 1 |  | 1 |  | 1 |  | 1 |  | 2 |  | 2 |  | 2 |  | 2 |  | 3 |  | 3
напряжение |  | 220/1/50 |  | 220/1/50 |  | 220/1/50 |  | 220/1/50 |  | 220/1/50 |  | 380/3/50 |  | 380/3/50 |  | 380/3/50 |  | 380/3/50 |  | 380/3/50
макс.энергопотр., кВт |  | 0.46 |  | 0.56 |  | 0.67 |  | 1.056 |  | 1.21 |  | 1.02 |  | 1.8 |  | 3 |  | 2.7 |  | 3.6
хладагент R-22, кг |  | 0.72 |  | 0.525 |  | 0.675 |  | 0.675 |  | 0.975 |  | 1 |  | 1.025 |  | 0.9
хладагент R404А, кг | [17 empty] | 1.6 |  | 1.5
Масса нетто, кг |  | 57 |  | 57 |  | 61 |  | 61 |  | 75 |  | 75 |  | 75 |  | 90 |  | 105 |  | 105
Масса брутто, кг |  | 84 |  | 84 |  | 88 |  | 88 |  | 133 |  | 133 |  | 133 |  | 148 |  | 204 |  | 204
Упаковка, мм (bxlxh) |  | 598х988х908 |  | 598х988х908 |  | 598х988х908 |  | 598х988х908 |  | 898х988х908 |  | 898х988х908 |  | 898х988х908 |  | 898х988х908 |  | 1060х1060х950 |  | 1060х1060х950
компрессор
фирма |  | L'Unite Hermetique |  | L'Unite Hermetique |  | L'Unite Hermetique |  | L'Unite Hermetique |  | L'Unite Hermetique |  | L'Unite Hermetique |  | L'Unite Hermetique |  | L'Unite Hermetique |  | L'Unite Hermetique |  | L'Unite Hermetique
модель |  | CAE9450T |  | CAE9460T |  | CAJ9480T |  | CAJ9510T |  | CAJ9510T |  | TAJ4517T |  | TAJ4519T |  | TAH2511 |  | TFH4522Z |  | TFH4531Z
тип |  | Герметичный |  | Герметичный |  | Герметичный |  | Герметичный |  | Герметичный |  | Герметичный |  | Герметичный |  | Герметичный |  | Герметичный |  | Герметичный
конденсатор
шаг ребер, мм |  | 3.2 |  | 3.2 |  | 3.2 |  | 3.2 |  | 3.2 |  | 3.2 |  | 3.2 |  | 3.2 |  | 3.2 |  | 3.2
поверхность, м2 |  | 6.25 |  | 6.25 |  | 6.25 |  | 6.25 |  | 11.14 |  | 11.14 |  | 11.14 |  | 11.14 |  | 19.5 |  | 19.5
вентиляторы |  | 1 |  | 1 |  | 1 |  | 1 |  | 2 |  | 2 |  | 2 |  | 2 |  | 1 |  | 1
мощность, Вт |  | 18W/1300об. |  | 18W/1300об. |  | 18W/1300об. |  | 18W/1300об. |  | 18W/1300об. |  | 18W/1300об. |  | 18W/1300об. |  | 120W/2500об. |  | 102W |  | 102W
диаметр, мм |  | 254х34˚ |  | 254х34˚ |  | 254х34˚ |  | 254х34˚ |  | 254х34˚ |  | 254х34˚ |  | 254х34˚ |  | 250х34˚ |  | 315 |  | 315
производит., м3/ч |  | 600 |  | 600 |  | 600 |  | 600 |  | 1200 |  | 1200 |  | 1200 |  | 3600 |  | 2440 |  | 2440
воздухоохладитель
тип оттайки |  | ТЭН |  | ТЭН |  | ТЭН |  | ТЭН |  | ТЭН |  | ТЭН |  | ТЭН |  | ТЭН |  | ТЭН |  | ТЭН
шаг ребер, мм |  | 3.6 |  | 3.6 |  | 3.6 |  | 3.6 |  | 3.6 |  | 3.6 |  | 3.6 |  | 3.6 |  | 3.6 |  | 3.6
поверхность, м2 |  | 4.63 |  | 4.63 |  | 4.63 |  | 4.63 |  | 8.93 |  | 8.93 |  | 8.93 |  | 8.93 |  | 17.8 |  | 17.8
вентиляторы |  | 1 |  | 1 |  | 1 |  | 1 |  | 2 |  | 2 |  | 2 |  | 2 |  | 1 |  | 1
мощность, Вт |  | 18W/2600об. |  | 18W/2600об. |  | 18W/2600об. |  | 18W/2600об. |  | 18W/2600об. |  | 18W/2600об. |  | 18W/2600об. |  | 64W/2600об. |  | 102W |  | 102W
диаметр, мм |  | 200x28˚ |  | 200x28˚ |  | 200x28˚ |  | 200x28˚ |  | 200x28˚ |  | 200x28˚ |  | 200x28˚ |  | 200 |  | 315 |  | 315
производит., м3/ч |  | 600 |  | 600 |  | 600 |  | 600 |  | 1200 |  | 1200 |  | 1200 |  | 1780 |  | 2440 |  | 2440
длина струи, м |  | 4 |  | 4 |  | 4 |  | 4 |  | 4 |  | 4 |  | 4 |  | 9.5 |  | 9.5 |  | 9.5
электро кабели
внешний силовой |  | 2x1.5+1x1.5 |  | 2x1.5+1x1.5 |  | 2x1.5+1x1.5 |  | 2x1.5+1x1.5 |  | 2x1.5+1x1.5 |  | 4x1.5+1x1.5 |  | 4x1.5+1x1.5 |  | 4x1.5+1x1.5 |  | 4х1,5+1х1,5 |  | 4х1,5+1х1,5
cоед.силовой |  | 4х1,5+1х1,5 |  | 4х1,5+1х1,5 |  | 4х1,5+1х1,5 |  | 4х1,5+1х1,5 |  | 4х1,5+1х1,5 |  | 4х1,5+1х1,5 |  | 4х1,5+1х1,5 |  | 4х1,5+1х1,5 |  | 4х1,5+1х1,5 |  | 4х1,5+1х1,5
соед.датчиков |  | 3х0,75 |  | 3х0,75 |  | 3х0,75 |  | 3х0,75 |  | 3х0,75 |  | 3х0,75 |  | 3х0,75 |  | 3х0,75 |  | 3х0,75 |  | 3х0,75
Таблица подбора |  | SM 109 S |  | SM 111 S |  | SM 113 S |  | SM 115 S |  | SM 218 S |  | SM 222 S |  | SM 226 S |  | SM 232 S |  | SM 337 SF |  | SM 342 SF
Темп. камеры | Темп. внешняя | Q Вт | V м3 | Q Вт | V м3 | Q Вт | V м3 | Q Вт | V м3 | Q Вт | V м3 | Q Вт | V м3 | Q Вт | V м3 | Q Вт | V м3 | Q Вт | V м3 | Q Вт | V м3
+10°C | 20°C | 1174 | 10.5 | 1362 | 12.5 | 1659 | 17.375 | 1833 | 19.75 | 2280 | 25.5 | 2718 | 32.875 | 3154 | 40.625 | 3868 | 52.875 | 4920.05 | 50 | 5458.7 | 54
| 25°C | 1117 | 9.75 | 1296 | 12.125 | 1579 | 16.25 | 1744 | 18.5 | 2175 | 24.125 | 2605 | 30.875 | 3017 | 38.125 | 3740 | 51 | 4614.15 | 47 | 5139.5 | 51
| 30°C | 1059 | 9 | 1229 | 11.25 | 1497 | 15 | 1651 | 17.25 | 2067 | 22.625 | 2485 | 28.875 | 2870 | 35.5 | 3600 | 48.5 | 4309.2 | 44.6 | 4821.25 | 48.5
| 35°C | 1000 | 8.375 | 1159 | 10.375 | 1412 | 13.875 | 1556 | 15.875 | 1955 | 21.25 | 2357 | 26.75 | 2715 | 32.875 | 3482 | 46.375 | 4005.2 | 42 | 4503.95 | 46.5
| 40°C | 939 | 7.625 | 1087 | 9.375 | 1324 | 12.5 | 1457 | 14.5 | 1840 | 19.75 | 2223 | 24.75 | 2553 | 30 |  |  | 3702.15 | 39 | 4185.7 | 43
| 45°C | 877 | 6.875 | 1014 | 8.5 | 1234 | 11.25 | 1355 | 13 | 1722 | 18.25 | 2083 | 22.875 | 2386 | 27.25 |  |  | 3401.95 | 35 | 3866.5 | 40.5
+5°C | 20°C | 1118 | 9.75 | 1194 | 10.75 | 1470 | 14.625 | 1635 | 17 | 2024 | 22.125 | 2393 | 27.375 | 2828 | 34.75 | 3491 | 45.75 | 4341.5 | 45 | 4810.8 | 48.5
| 25°C | 966 | 8 | 1133 | 10 | 1396 | 13.625 | 1551 | 15.875 | 1926 | 20.875 | 2292 | 25.75 | 2700 | 32.5 | 3381 | 44.625 | 4067.9 | 42.2 | 4522 | 46.6
| 30°C | 912 | 7.25 | 1070 | 9.25 | 1318 | 12.5 | 1464 | 14.625 | 1825 | 19.625 | 2183 | 24.125 | 2561 | 30.125 | 3242 | 42.125 | 3796.2 | 39.8 | 4232.25 | 44.4
| 35°C | 858 | 6.625 | 1006 | 8.5 | 1238 | 11.375 | 1374 | 13.25 | 1720 | 18.125 | 2065 | 22.625 | 2415 | 27.625 | 3110 | 39.75 | 3526.4 | 36.5 | 3941.55 | 41.6
| 40°C | 802 | 6.125 | 939 | 7.625 | 1156 | 10.25 | 1280 | 11.875 | 1612 | 16.625 | 1940 | 21.125 | 2261 | 25.25 | 3026 | 38.25 | 3258.5 | 33.6 | 3650.85 | 38.2
| 45°C | 744 | 5.5 | 871 | 6.75 | 1071 | 9.25 | 1184 | 10.625 | 1501 | 15.125 | 1810 | 19.375 | 2101 | 23.125 |  |  | 2992.5 | 30.9 | 3358.25 | 35
0°C | 20°C | 875 | 6.75 | 1039 | 8.875 | 1295 | 12.125 | 1448 | 14.375 | 1785 | 19 | 2077 | 22.75 | 2515 | 29.375 | 3115 | 39.875 | 3807.6 | 40 | 4236.05 | 44.5
| 25°C | 828 | 6.375 | 983 | 8.125 | 1225 | 11.125 | 1370 | 13.25 | 1693 | 17.75 | 1987 | 21.625 | 2395 | 27.375 | 3027 | 38.375 | 3556.8 | 36.6 | 3981.45 | 41.9
| 30°C | 779 | 5.875 | 924 | 7.375 | 1152 | 10.25 | 1287 | 12 | 1598 | 16.5 | 1888 | 20.375 | 2265 | 25.375 | 2895 | 36 | 3306.95 | 34.3 | 3725.9 | 39.1
| 35°C | 728 | 5.25 | 864 | 6.625 | 1076 | 9.25 | 1202 | 10.875 | 1499 | 15.125 | 1781 | 19 | 2126 | 23.375 | 2755 | 33.25 | 3059.95 | 31.5 | 3469.4 | 36
| 40°C | 677 | 4.75 | 802 | 6.125 | 998 | 8.375 | 1113 | 9.75 | 1398 | 13.625 | 1667 | 17.5 | 1980 | 21.625 | 2646 | 31.625 | 2815.8 | 28.8 | 3211.95 | 33.2
| 45°C | 624 | 4.125 | 738 | 5.375 | 918 | 7.25 | 1021 | 8.625 | 1293 | 12.125 | 1546 | 15.75 | 1827 | 19.625 |  |  | 2572.6 | 26 | 2955.45 | 30.3
-5°C | 20°C | 748 | 5.5 | 899 | 7 | 1136 | 10 | 1272 | 11.75 | 1560 | 16 | 1762 | 18.75 | 2217 | 24.625 | 2738 | 33.25 | 3267.05 | 33.7 | 3648 | 38.1
| 25°C | 704 | 5 | 847 | 6.5 | 1070 | 9.25 | 1197 | 10.75 | 1475 | 14.75 | 1684 | 17.625 | 2107 | 23.125 | 2680 | 32.25 | 3040 | 31.3 | 3418.1 | 35.5
| 30°C | 659 | 4.5 | 792 | 6 | 1000 | 8.375 | 1120 | 9.875 | 1386 | 13.5 | 1596 | 16.5 | 1985 | 21.625 | 2559 | 30.125 | 2815.8 | 28.8 | 3186.3 | 32.8
| 35°C | 612 | 4.125 | 736 | 5.375 | 928 | 7.375 | 1039 | 8.875 | 1293 | 12.125 | 1500 | 15.125 | 1853 | 20 | 2417 | 27.75 | 2593.5 | 26.4 | 2954.5 | 30.3
| 40°C | 564 | 3.625 | 677 | 4.75 | 854 | 6.625 | 954 | 7.75 | 1198 | 10.75 | 1396 | 13.625 | 1714 | 18.125 | 2290 | 25.75 | 2373.1 | 23.8 | 2721.75 | 27.7
| 45°C | 514 | 3.125 | 617 | 4.125 | 777 | 5.875 | 867 | 6.75 | 1099 | 9.5 | 1285 | 12 | 1567 | 16 |  |  | 2155.55 | 21.5 | 2489.95 | 25.1
Плотность загрузки продукции 250 кг. / м3
Температура загружаемого продукта не выше +25 С, суточный оборот - 10%
V - объём камеры в м3, с толшиной панелей 80 мм.
Q - холодопроизводительность, Вт.

## пр сплит-системProf
Преимущества сплит-систем POLAIR Professionale | меню
главное меню
Холодильные сплит-системы POLAIR - Professionale предназначены для охлаждения
внутреннего объема холодильной камеры, объемом до 54 куб. м. при внешней температуре
окружающего воздуха от +10° до +40°С
- Среднетемпературные SM (-10°…10°C)
- Низкотемпературные SB (-25°…-15°C)
Сплит-система состоит из двух блоков, соединительных трубок и монтажного набора.
Компрессорно-конденсаторный блок:
- Заправлен хладагентом R404a (жидкая фаза)
- На выходах из блока расположены муфты для быстрого соединения
- Используется исключительно выносной пульт(с длиной провода – 5 метров)
Воздухоохладитель:
- Заправлен хладагентом R404a (газовая фаза)
- На выходах из блока расположены муфты для быстрого соединения
- Новый дизайн воздухоохладителя, обеспечивающий более эффективную работу
холодильной машины и удобное обслуживание.
- распределительная коробка с новыми клеммными колодками для быстрого и удобного
монтажа
Соединительные трубки (длина - 5 метров) заправлены хладагентом R404a и
имеют на концах муфты для быстрого соединения.
При соединении (скручиванием) муфт блоков и трубок прорывается мембрана и образуется
замкнутый герметичный холодильный контур
Такой тип соединения значительно облегчает монтаж трубопроводов сплит-системы.
Аналогичные решения применяются на сплит-системах Technoblock и Zanotti.

## прайс сплитыProf
|  |  |  | 01.02.2010. |  | меню
|  | ПРАЙС-ЛИСТ |  |  |  | главное меню
Сплит-системы POLAIR Professionale
Компрессорно-конденсаторный блок, воздухоохладитель и соединительные трубки заправлены хладагентом. Усовершенствованный воздухоохладитель новой конструкции повышает эффективность работы сплит-симтемы. Выносной пульт управления входит в стандартный комплект.
Базовые цены с учетом НДС Все модели поставляются на заказ
Модель | Хладагент | Рабочий диапазон, ° С | V холодильной камеры, куб.м | Напряжение, В | Цена, Руб
SM 109 P | R 404a | -10 … +10 | 3,7 - 13,5 | 220 | 43000
SM 111 P | R 404a | -10 … +10 | 4,1 - 15,7 | 220 | 45400
SM 113 P | R 404a | -10 … +10 | 5,7 - 19,3 | 220 | 49300
SM 115 P | R 404a | -10 … +10 | 7,8 - 21,6 | 220 | 52500
SM 218 P | R 404a | -10 … +10 | 9,5 - 30,2 | 220 | 58400
SM 222 P | R 404a | -10 … +10 | 15,7 - 37,9 | 380 | 67300
SM 226 P | R 404a | -10 … +10 | 20,4 - 44,5 | 380 | 74500
SB 108 P | R 404a | -25 … -15 | 1,7 - 7,4 | 220 | 54900
SB 109 P | R 404a | -25 … -15 | 2,8 - 8,3 | 220 | 61600
SB 211 P | R 404a | -25 … -15 | 5,2 - 14,6 | 220 | 63800
SB 214 P | R 404a | -25 … -15 | 5,6 - 18,7 | 380 | 67300
SB 216 P | R 404a | -25 … -15 | 9,7 - 21,2 | 380 | 71100
Дополнительные опции
Зимний комплект |  |  |  |  | 7500

## TTX SB Prof
Технические характеристики низкотемпературных сплит-систем POLAIR Professionale
меню
-15°C…-20°C |  | SB 108 P |  |  | SB 109 P |  |  | SB 211 P |  |  | SB 214 P |  |  | SB 216 P
корпус |  | 1 |  |  | 1 |  |  | 2 |  |  | 2 |  |  | 2 |  |  | главное меню
напряжение |  | 220/1/50 |  |  | 220/1/50 |  |  | 220/1/50 |  |  | 380/3/50 |  |  | 380/3/50
макс.энергопотр. квт
хладагент R404a, кг
Масса нетто, кг
Масса брутто, кг
Упаковка, мм (bxlxh)
компрессор
фирма |  | L'Unite Hermetique |  |  | L'Unite Hermetique |  |  | L'Unite Hermetique |  |  | L'Unite Hermetique |  |  | L'Unite Hermetique
модель |  | CAJ2439E |  |  | CAJ2464Z |  |  | CAJ2464Z |  |  | TFH2480E |  |  | TFH2511Z
тип |  | Герметичный |  |  | Герметичный |  |  | Герметичный |  |  | Герметичный |  |  | Герметичный
конденсатор
шаг ребер, мм |  | 3.2 |  |  | 3.2 |  |  | 3.2 |  |  | 3.2 |  |  | 3.2
поверхность, м2 |  | 6.25 |  |  | 6.25 |  |  | 11.4 |  |  | 11.4 |  |  | 11.4
вентиляторы |  | 1 |  |  | 1 |  |  | 2 |  |  | 2 |  |  | 2
мощность, Вт |  | 18W/1300об |  |  | 18W/1300об |  |  | 18W/1300об |  |  | 18W/1300об |  |  | 18W/1300об
диаметр, мм |  | 254х34˚ |  |  | 254х34˚ |  |  | 254х34˚ |  |  | 254х34˚ |  |  | 254х34˚
производит., м3/ч |  | 600 |  |  | 600 |  |  | 1200 |  |  | 1200 |  |  | 1200
воздухоохладитель
тип оттайки |  | ТЭН |  |  | ТЭН |  |  | ТЭН |  |  | ТЭН |  |  | ТЭН
шаг ребер, мм |  | 3.6 |  |  | 3.6 |  |  | 3.6 |  |  | 3.6 |  |  | 3.6
поверхность, м2
вентиляторы |  | 1 |  |  | 1 |  |  | 2 |  |  | 2 |  |  | 2
мощность, Вт |  | 18W/2600об |  |  | 18W/2600об |  |  | 18W/2600об |  |  | 18W/2600об |  |  | 18W/2600об
диаметр, мм |  | 200x28˚ |  |  | 200x28˚ |  |  | 200x28˚ |  |  | 200x28˚ |  |  | 200x28˚
производит., м3/ч |  | 600 |  |  | 600 |  |  | 1200 |  |  | 1200 |  |  | 1200
длина струи, м |  | 4 |  |  | 4 |  |  | 4 |  |  | 4 |  |  | 4
электро кабели
внешний силовой |  | 2x1.5+1x1.5 |  |  | 2x1.5+1x1.5 |  |  | 2x1.5+1x1.5 |  |  | 2x1.5+1x1.5 |  |  | 2x1.5+1x1.5
освещение камеры |  | 2x0.75 |  |  | 2x0.75 |  |  | 2x0.75 |  |  | 2x0.75 |  |  | 2x0.75
Таблица подбора |  | SB 108 P |  |  | SB 109 P |  |  | SB 211 P |  |  | SB 214 P |  |  | SB 216 P
Темп. камеры | Темп. внешняя | Q Вт | V м3 |  | Q Вт | V м3 |  | Q Вт | V м3 |  | Q Вт | V м3 |  | Q Вт | V м3
|  |  | 100 мм | 80 мм |  | 100 мм | 80 мм |  | 100 мм | 80 мм |  | 100 мм | 80 мм |  | 100 мм | 80 мм
-15°C | 20°C | 1147 | 8.4 | 7.4 | 1233 | 9.3 | 8.3 | 1827 | 15.5 | 14.6 | 2213 | 19.6 | 18.7 | 2454 | 22.1 | 21.2
| 25°C | 1090 | 7.8 | 6.8 | 1182 | 8.8 | 7.8 | 1728 | 14.5 | 13.6 | 2092 | 18.3 | 17.4 | 2335 | 20.9 | 19.9
| 30°C | 1027 | 7.1 | 6.2 | 1122 | 8.1 | 7.2 | 1621 | 13.4 | 12.4 | 1962 | 17 | 16 | 2200 | 19.5 | 18.5
| 35°C | 959 | 6.4 | 5.5 | 1052 | 7.4 | 6.4 | 1508 | 12.2 | 11.2 | 1823 | 15.5 | 14.6 | 2049 | 17.9 | 16.9
| 40°C | 885 | 5.6 | 4.7 | 972 | 6.5 | 5.6 | 1387 | 10.9 | 10 | 1678 | 14 | 13 | 1881 | 16.1 | 15.2
| 45°C | 805 | 4.8 | 3.8 |  |  |  | 1259 | 9.6 | 8.6 | 1525 | 12.4 | 11.4
-20°C | 20°C | 965 | 6.5 | 5.5 | 1037 | 7.2 | 6.3 | 1533 | 12.5 | 11.5 | 1866 | 16 | 15 | 2062 | 18 | 17.1
| 25°C | 917 | 6 | 5 | 995 | 6.8 | 5.8 | 1448 | 11.6 | 10.6 | 1757 | 14.8 | 13.9 | 1955 | 16.9 | 15.9
| 30°C | 864 | 5.4 | 4.5 | 945 | 6.3 | 5.3 | 1357 | 10.6 | 9.7 | 1641 | 13.6 | 12.6 | 1835 | 15.6 | 14.7
| 35°C | 806 | 4.8 | 3.9 | 887 | 5.7 | 4.7 | 1261 | 9.6 | 8.6 | 1519 | 12.3 | 11.4 | 1701 | 14.2 | 13.3
| 40°C | 743 | 4.1 | 3.2 | 821 | 5 | 4 | 1158 | 8.5 | 7.6 | 1390 | 10.9 | 10 | 1553 | 12.7 | 11.7
| 45°C | 677 | 3.4 | 2.5 |  |  |  | 1049 | 7.4 | 6.4 | 1255 | 9.5 | 8.6 | 1392 | 11 | 10
-25°C | 20°C | 788 | 4.6 | 3.7 | 846 | 5.2 | 4.3 | 1230 | 9.3 | 8.3 | 1527 | 12.4 | 11.4 | 1680 | 14 | 13.1
| 25°C | 748 | 4.2 | 3.2 | 812 | 4.9 | 3.9 | 1181 | 8.7 | 7.8 | 1430 | 11.4 | 10.4 | 1585 | 13 | 12.1
| 30°C | 703 | 3.7 | 2.8 | 771 | 4.4 | 3.5 | 1104 | 7.9 | 7 | 1327 | 10.3 | 9.3 | 1479 | 11.9 | 10.9
| 35°C | 655 | 3.2 | 2.3 | 709 | 3.8 | 2.8 | 1023 | 7.1 | 6.1 | 1219 | 9.1 | 8.2 | 1362 | 10.7 | 9.7
| 40°C | 604 | 2.7 | 1.7 |  |  |  | 931 | 6.1 | 5.2 | 1106 | 8 | 7
| 45°C | [9 empty] | 970 | 6.5 | 5.6
Плотность загрузки продукции 250 кг. / м3
Температура загружаемого продукта не выше -5 С, суточный оборот - 10%
V - объём камеры в м3, с толшиной панелей 80 и 100 мм.
Q - холодопроизводительность, Вт.

## TTX SM Prof
Технические характеристики среднетемпературных сплит-систем Professionale
меню
-10°C...+10°C |  | SM 109 P |  | SM 111 P |  | SM 113 P |  | SM 115 P |  | SM 218 P |  | SM 222 P |  | SM 226 P |  | главное меню
корпус |  | 1 |  | 1 |  | 1 |  | 1 |  | 2 |  | 2 |  | 2
напряжение |  | 220/1/50 |  | 220/1/50 |  | 220/1/50 |  | 220/1/50 |  | 220/1/50 |  | 380/3/50 |  | 380/3/50
макс.энергопотр. квт
хладагент R404a, кг
Масса нетто, кг
Масса брутто, кг
Упаковка, мм (bxlxh)
компрессор
фирма |  | L'Unite Hermetique |  | L'Unite Hermetique |  | L'Unite Hermetique |  | L'Unite Hermetique |  | L'Unite Hermetique |  | L'Unite Hermetique |  | L'Unite Hermetique
модель |  | CAE9450Z |  | CAE9460Z |  | CAJ9480Z |  | CAJ9510Z |  | CAJ9510Z |  | TAJ4517Z |  | TAJ4519Z
тип |  | Герметичный |  | Герметичный |  | Герметичный |  | Герметичный |  | Герметичный |  | Герметичный |  | Герметичный
конденсатор
шаг ребер, мм |  | 3.2 |  | 3.2 |  | 3.2 |  | 3.2 |  | 3.2 |  | 3.2 |  | 3.2
поверхность, м2 |  | 6.25 |  | 6.25 |  | 6.25 |  | 6.25 |  | 11.4 |  | 11.4 |  | 11.4
вентиляторы |  | 1 |  | 1 |  | 1 |  | 1 |  | 2 |  | 2 |  | 2
мощность, Вт |  | 18W/1300об. |  | 18W/1300об. |  | 18W/1300об. |  | 18W/1300об. |  | 18W/1300об. |  | 18W/1300об. |  | 18W/1300об.
диаметр, мм |  | 254х34˚ |  | 254х34˚ |  | 254х34˚ |  | 254х34˚ |  | 254х34˚ |  | 254х34˚ |  | 254х34˚
производит., м3/ч |  | 600 |  | 600 |  | 600 |  | 600 |  | 1200 |  | 1200 |  | 1200
воздухоохладитель
тип оттайки |  | ТЭН |  | ТЭН |  | ТЭН |  | ТЭН |  | ТЭН |  | ТЭН |  | ТЭН
шаг ребер, мм |  | 3.6 |  | 3.6 |  | 3.6 |  | 3.6 |  | 3.6 |  | 3.6 |  | 3.6
поверхность, м2
вентиляторы |  | 1 |  | 1 |  | 1 |  | 1 |  | 2 |  | 2 |  | 2
мощность, Вт |  | 18W/2600об. |  | 18W/2600об. |  | 18W/2600об. |  | 18W/2600об. |  | 18W/2600об. |  | 18W/2600об. |  | 18W/2600об.
диаметр, мм |  | 200x28˚ |  | 200x28˚ |  | 200x28˚ |  | 200x28˚ |  | 200x28˚ |  | 200x28˚ |  | 200x28˚
производит., м3/ч |  | 600 |  | 600 |  | 600 |  | 600 |  | 1200 |  | 1200 |  | 1200
длина струи, м |  | 4 |  | 4 |  | 4 |  | 4 |  | 4 |  | 4 |  | 4
электро кабели
внешний силовой |  | 2x1.5+1x1.5 |  | 2x1.5+1x1.5 |  | 2x1.5+1x1.5 |  | 2x1.5+1x1.5 |  | 2x1.5+1x1.5 |  | 2x1.5+1x1.5 |  | 2x1.5+1x1.5
освещение камеры |  | 2x0.75 |  | 2x0.75 |  | 2x0.75 |  | 2x0.75 |  | 2x0.75 |  | 2x0.75 |  | 2x0.75
Таблица подбора |  | SM 109 P |  | SM 111 P |  | SM 113 P |  | SM 115 P |  | SM 218 P |  | SM 222 P |  | SM 226 P
Темп. камеры | Темп. внешняя | Q Вт | V м3 | Q Вт | V м3 | Q Вт | V м3 | Q Вт | V м3 | Q Вт | V м3 | Q Вт | V м3 | Q Вт | V м3
+10°C | 20°C | 1447 | 13.5222 | 1639 | 15.6556 | 1963 | 19.2556 | 2172 | 21.5778 | 2951 | 30.2333 | 3638 | 37.8667 | 4238 | 44.5333
| 25°C | 1362 | 12.5778 | 1543 | 14.5889 | 1848 | 17.9778 | 2049 | 20.2111 | 2776 | 28.2889 | 3430 | 35.5556 | 4013 | 42.0333
| 30°C | 1274 | 11.6 | 1442 | 13.4667 | 1726 | 16.6222 | 1915 | 18.7222 | 2593 | 26.2556 | 3209 | 33.1 | 3769 | 39.3222
| 35°C | 1181 | 10.5667 | 1336 | 12.2889 | 1598 | 15.2 | 1768 | 17.0889 | 2401 | 24.1222 | 2973 | 30.4778 | 3505 | 36.3889
| 40°C | 1085 | 9.5 | 1225 | 11.0556 | 1463 | 13.7 |  |  | 2200 | 21.8889 | 2722 | 27.6889 | 3219 | 33.2111
| 45°C | 984 | 8.3778 | 1108 | 9.7556 |  |  |  |  | 1989 | 19.5444
+5°C | 20°C | 1242 | 11.2444 | 1417 | 13.1889 | 1704 | 16.3778 | 1883 | 18.3667 | 2555 | 25.8333 | 3149 | 32.4333 | 3684 | 38.3778
| 25°C | 1170 | 10.4444 | 1336 | 12.2889 | 1606 | 15.2889 | 1781 | 17.2333 | 2406 | 24.1778 | 2974 | 30.4889 | 3498 | 36.3111
| 30°C | 1095 | 9.6111 | 1251 | 11.3444 | 1504 | 14.1556 | 1670 | 16 | 2250 | 22.4444 | 2786 | 28.4 | 3296 | 34.0667
| 35°C | 1017 | 8.7444 | 1162 | 10.3556 | 1396 | 12.9556 | 1549 | 14.6556 | 2087 | 20.6333 | 2586 | 26.1778 | 3075 | 31.6111
| 40°C | 935 | 7.8333 | 1068 | 9.3111 | 1282 | 11.6889 | 1417 | 13.1889 | 1915 | 18.7222 | 2373 | 23.8111 | 2834 | 28.9333
| 45°C | 850 | 6.8889 | 969 | 8.2111 |  |  |  |  | 1735 | 16.7222 | 2150 | 21.3333
0°C | 20°C | 1057 | 9.1889 | 1216 | 10.9556 | 1474 | 13.8222 | 1627 | 15.5222 | 2198 | 21.8667 | 2709 | 27.5444 | 3170 | 32.6667
| 25°C | 996 | 8.5111 | 1148 | 10.2 | 1390 | 12.8889 | 1542 | 14.5778 | 2070 | 20.4444 | 2560 | 25.8889 | 3016 | 30.9556
| 30°C | 933 | 7.8111 | 1076 | 9.4 | 1303 | 11.9222 | 1449 | 13.5444 | 1937 | 18.9667 | 2401 | 24.1222 | 2847 | 29.0778
| 35°C | 867 | 7.0778 | 1000 | 8.5556 | 1211 | 10.9 | 1348 | 12.4222 | 1797 | 17.4111 | 2231 | 22.2333 | 2663 | 27.0333
| 40°C | 797 | 6.3 | 920 | 7.6667 | 1115 | 9.8333 | 1238 | 11.2 | 1650 | 15.7778 | 2050 | 20.2222 | 2462 | 24.8
| 45°C | 725 | 5.5 | 836 | 6.7333 | 1013 | 8.7 |  |  | 1496 | 14.0667 | 1856 | 18.0667 | 2243 | 22.3667
-5°C | 20°C | 890 | 7.3333 | 1037 | 8.9667 | 1270 | 11.5556 | 1404 | 13.0444 | 1880 | 18.3333 | 2323 | 23.2556 | 2706 | 27.5111
| 25°C | 844 | 6.8222 | 978 | 8.3111 | 1197 | 10.7444 | 1331 | 12.2333 | 1771 | 17.1222 | 2196 | 21.8444 | 2577 | 26.0778
| 30°C | 789 | 6.2111 | 917 | 7.6333 | 1121 | 9.9 | 1252 | 11.3556 | 1656 | 15.8444 | 2060 | 20.3333 | 2437 | 24.5222
| 35°C | 733 | 5.5889 | 852 | 6.9111 | 1042 | 9.0222 | 1166 | 10.4 | 1536 | 14.5111 | 1915 | 18.7222 | 2283 | 22.8111
| 40°C | 673 | 4.9222 | 784 | 6.1556 | 960 | 8.1111 | 1073 | 9.3667 | 1411 | 13.1222 | 1760 | 17 | 2120 | 21
| 45°C | 611 | 4.2333 | 712 | 5.3556 | 873 | 7.1444 | 972 | 8.2444 | 1278 | 11.6444
-10°C | 20°C | 751 | 5.7889 | 880 | 7.2222 | 1089 | 9.5444 | 1210 | 10.8889 | 1603 | 15.2556 | 1971 | 19.3444 | 2293 | 22.9222
| 25°C | 713 | 5.3667 | 829 | 6.6556 | 1024 | 8.8222 | 1147 | 10.1889 | 1507 | 14.1889 | 1881 | 18.3444 | 2185 | 21.7222
| 30°C | 666 | 4.8444 | 776 | 6.0667 | 957 | 8.0778 | 1078 | 9.4222 | 1409 | 13.1 | 1764 | 17.0444 | 2067 | 20.4111
| 35°C | 617 | 4.3 | 721 | 5.4556 | 888 | 7.3111 | 1005 | 8.6111 | 1305 | 11.9444 | 1640 | 15.6667
| 40°C | 566 | 3.7333 | 662 | 4.8 | 817 | 6.5222 | 930 | 7.7778 | 1197 | 10.7444
| 45°C |  |  | 601 | 4.1222 | 742 | 5.6889 |  |  | 1083 | 9.4778
Плотность загрузки продукции 250 кг. / м3
Температура загружаемого продукта не выше +25 С, суточный оборот - 10%
V - объём камеры в м3, с толшиной панелей 80 мм.
Q - холодопроизводительность, Вт.

## м моноблок
главное меню
ЗАКАЖИ ДЛЯ СЕБЯ ЛУЧШЕЕ
Преимущества моноблоков POLAIR Standard
Прайс-лист на моноблоки POLAIR Standard
ТТХ и таблица подбора среднетемпературных моноблоков POLAIR Standard
ТТХ и таблица подбора среднетемпературных моноблоков R404a POLAIR Standard
ТТХ и таблица подбора низкотемпературных моноблоков R404a POLAIR Standard

## пр моноблокиST
| Преимущества моноблоков "POLAIR" Standard | меню
главное меню
Моноблочные холодильные машины POLAIR Standard предназначены для охлаждения внутреннего объема холодильной камеры, объёмом до 51 м3 при внешней температуре окружающего воздуха от +10 до +40 °С. Моноблоки представляют собой полностью готовые к эксплуатации агрегаты, заправленные хладагентом и протестированные на заводе.
Среднетемпературные ММ (-10… +10 °С)
Низкотемпературные ММ (-25… -15 °С)
· корпус из оцинкованного металла с полимерным покрытием - надежная защита от коррозии и механических воздействий
· повышенная надежность всех узлов за счет сбалансированного распределения нагрузок по агрегатам
· эффективная система оттаивания испарителя
· равномерное распределение холодного воздуха по всему объему камеры
· удаление влаги из внутреннего объема камеры при повышенной влажности
· наличие прессостата высокого давления в моноблоках с двумя вентиляторами на воздухоохладителе
· опция «Зима-Лето» - при эксплуатации моноблока на улице
· легкость монтажа, подключения и эксплуатации – не требует специальной квалификации сотрудников
· возможность эксплуатации при повышенной запыленности
· компьютерное тестирование и контроль рабочих режимов перед присвоением идентификационного
номера каждого моноблока

## прайс моно
|  |  |  | 01.02.2010. |  | меню
|  | ПРАЙС-ЛИСТ |  |  |  | главное меню
Моноблоки POLAIR Standard предназначены для охлаждения внутреннего объема холодильной камеры объёмом до 51 м3 при внешней температуре окружающего воздуха от +10 до +40 °С. Моноблоки представляют собой полностью готовые к эксплуатации агрегаты, заправленные хладагентом и протестированные на заводе.
Модель | Хладагент | Рабочий диапазон, ° С | V холодильной камеры, куб.м | Напряжение, В | Цена, Руб
MM 109 SF | R 404a | -5 … +10 | 3,5 - 95 | 220 | 32400
MM 111 SF | R 404a | -5 … +10 | 4 - 101 | 220 | 34300
MM 113 SF | R 404a | -5 … +10 | 5,5 - 114 | 220 | 37500
MM 115 SF | R 404a | -5 … +10 | 6,5 - 126 | 220 | 39600
MM 218 SF | R 404a | -5 … +10 | 9,7 - 160 | 220 | 48500
MM 222 SF | R 404a | -5 … +10 | 12,5 - 195 | 380 | 51100
MM 226 SF | R 404a | -5 … +10 | 15,7 - 210 | 380 | 56600
MM 232 SF | R 404a | -5 … +10 | 28 - 300 | 380 | 75000
MB 108 SF | R 404a | -20 ...-15 | 2 - 5,2 | 220 | 41500
MB 109 SF | R 404a | -20 ...-15 | 2,6 - 7 | 220 | 46500
MB 211 SF | R 404a | -20 ...-15 | 4,7 - 10,7 | 220 | 48200
MB 214 SF | R 404a | -20 ...-15 | 6 - 13,6 | 380 | 53000
MB 216 SF | R 404a | -20 ...-15 | 7,2 - 16,8 | 380 | 58000
Дополнительные опции
Зимний комплект |  |  |  |  | 7500
Пульт дистанционного управления |  |  |  |  | 3500
Спец. исполнение (до -10°C для среднетемпературных и до -25°C для низкотемпературных) |  |  |  |  | 5% от ст-ти моноблока

## ТТХ ММ
Технические характеристики среднетемпературных моноблоков POLAIR Standard
меню
-5°C...+10°C |  | MM 109 S |  | MM 111 S |  | MM 113 S |  | MM 115 S |  | MM 218 S |  | MM 222 S |  | MM 226 S |  | MM 232 S |  | главное меню
корпус |  | 1 |  | 1 |  | 1 |  | 1 |  | 2 |  | 2 |  | 2 |  | 2
масса нетто, кг |  | 57 |  | 57 |  | 61 |  | 61 |  | 75 |  | 75 |  | 75 |  | 75
масса брутто, кг |  | 84 |  | 84 |  | 88 |  | 88 |  | 133 |  | 133 |  | 133 |  | 133
упаковка, см |  | 563x879x914 |  | 563x879x914 |  | 563x879x914 |  | 563x879x914 |  | 898x988x908 |  | 898x988x908 |  | 898x988x908 |  | 898x988x908
напряжение |  | 220/1/50 |  | 220/1/50 |  | 220/1/50 |  | 220/1/50 |  | 220/1/50 |  | 380/3/50 |  | 380/3/50 |  | 380/3/50
макс.энергопотр. квт |  | 0.46 |  | 0.56 |  | 0.67 |  | 1.056 |  | 1.21 |  | 1.02 |  | 1.8
хладагент R-22, кг |  | 0.72 |  | 0.525 |  | 0.675 |  | 0.675 |  | 0.975 |  | 1 |  | 1.025
компрессор
фирма |  | L'Unite Hermetique |  | L'Unite Hermetique |  | L'Unite Hermetique |  | L'Unite Hermetique |  | L'Unite Hermetique |  | L'Unite Hermetique |  | L'Unite Hermetique |  | L'Unite Hermetique
модель |  | CAE9450T |  | CAE9460T |  | CAJ9480T |  | CAJ9510T |  | CAJ9510T |  | TAJ4517T |  | TAJ4519T |  | TAH2511
тип |  | Герметичный |  | Герметичный |  | Герметичный |  | Герметичный |  | Герметичный |  | Герметичный |  | Герметичный |  | Герметичный
конденсатор
шаг ребер, мм |  | 3.2 |  | 3.2 |  | 3.2 |  | 3.2 |  | 3.2 |  | 3.2 |  | 3.2 |  | 3.2
поверхность, м2 |  | 6.25 |  | 6.25 |  | 6.25 |  | 6.25 |  | 11.14 |  | 11.14 |  | 11.14 |  | 11.14
вентиляторы |  | 1 |  | 1 |  | 1 |  | 1 |  | 2 |  | 2 |  | 2 |  | 2
мощность, Вт |  | 18W/1300об. |  | 18W/1300об. |  | 18W/1300об. |  | 18W/1300об. |  | 18W/1300об. |  | 18W/1300об. |  | 18W/1300об.
диаметр, мм |  | 254х28˚ |  | 254х28˚ |  | 254х28˚ |  | 254х28˚ |  | 254х28˚ |  | 254х28˚ |  | 254х28˚
производит., м3/ч |  | 600 |  | 600 |  | 600 |  | 600 |  | 1200 |  | 1200 |  | 1200 |  | 1800
воздухоохладитель
тип оттайки |  | ТЭН |  | ТЭН |  | ТЭН |  | ТЭН |  | ТЭН |  | ТЭН |  | ТЭН |  | ТЭН
шаг ребер, мм |  | 3.6 |  | 3.6 |  | 3.6 |  | 3.6 |  | 3.6 |  | 3.6 |  | 3.6 |  | 3.6
поверхность, м2 |  | 4.63 |  | 4.63 |  | 4.63 |  | 4.63 |  | 8.93 |  | 8.93 |  | 8.93 |  | 8.93
вентиляторы |  | 1 |  | 1 |  | 1 |  | 1 |  | 2 |  | 2 |  | 2 |  | 2
мощность, Вт |  | 18w/2600об. |  | 18w/2600об. |  | 18w/2600об. |  | 18w/2600об. |  | 18w/2600об. |  | 18w/2600об. |  | 18w/2600об.
диаметр, мм |  | 200x28˚ |  | 200x28˚ |  | 200x28˚ |  | 200x28˚ |  | 200x28˚ |  | 200x28˚ |  | 200x28˚ |  | 1800
производит., м3/ч |  | 600 |  | 600 |  | 600 |  | 600 |  | 1200 |  | 1200 |  | 1200
длина струи, м |  | 4 |  | 4 |  | 4 |  | 4 |  | 4 |  | 4 |  | 4 |  | 9.5
электро кабели
внешний силовой |  | 2x1.5+1x1.5 |  | 2x1.5+1x1.5 |  | 2x1.5+1x1.5 |  | 2x1.5+1x1.5 |  | 2x1.5+1x1.5 |  | 2x1.5+1x1.5 |  | 2x1.5+1x1.5 |  | 2x1.5+1x1.5
освещение камеры |  | 2x0.75 |  | 2x0.75 |  | 2x0.75 |  | 2x0.75 |  | 2x0.75 |  | 2x0.75 |  | 2x0.75 |  | 2x0.75
Таблица подбора |  | MM 109 S |  | MM 111 S |  | MM 113 S |  | MM 115 S |  | MM 218 S |  | MM 222 S |  | MM 226 S |  | MM 232 S
Темп. камеры | Темп. внешняя | Q Вт | V м3 | Q Вт | V м3 | Q Вт | V м3 | Q Вт | V м3 | Q Вт | V м3 | Q Вт | V м3 | Q Вт | V м3 | Q Вт | V м3
+10°C | 20°C | 1174 | 10.5 | 1362 | 12.5 | 1659 | 17.375 | 1833 | 19.75 | 2280 | 25.5 | 2718 | 32.875 | 3154 | 40.625 | 3868 | 52.875
| 25°C | 1117 | 9.75 | 1296 | 12.125 | 1579 | 16.25 | 1744 | 18.5 | 2175 | 24.125 | 2605 | 30.875 | 3017 | 38.125 | 3740 | 51
| 30°C | 1059 | 9 | 1229 | 11.25 | 1497 | 15 | 1651 | 17.25 | 2067 | 22.625 | 2485 | 28.875 | 2870 | 35.5 | 3600 | 48.5
| 35°C | 1000 | 8.375 | 1159 | 10.375 | 1412 | 13.875 | 1556 | 15.875 | 1955 | 21.25 | 2357 | 26.75 | 2715 | 32.875 | 3482 | 46.375
| 40°C | 939 | 7.625 | 1087 | 9.375 | 1324 | 12.5 | 1457 | 14.5 | 1840 | 19.75 | 2223 | 24.75 | 2553 | 30
| 45°C | 877 | 6.875 | 1014 | 8.5 | 1234 | 11.25 | 1355 | 13 | 1722 | 18.25 | 2083 | 22.875 | 2386 | 27.25
+5°C | 20°C | 1118 | 9.75 | 1194 | 10.75 | 1470 | 14.625 | 1635 | 17 | 2024 | 22.125 | 2393 | 27.375 | 2828 | 34.75 | 3491 | 45.75
| 25°C | 966 | 8 | 1133 | 10 | 1396 | 13.625 | 1551 | 15.875 | 1926 | 20.875 | 2292 | 25.75 | 2700 | 32.5 | 3381 | 44.625
| 30°C | 912 | 7.25 | 1070 | 9.25 | 1318 | 12.5 | 1464 | 14.625 | 1825 | 19.625 | 2183 | 24.125 | 2561 | 30.125 | 3242 | 42.125
| 35°C | 858 | 6.625 | 1006 | 8.5 | 1238 | 11.375 | 1374 | 13.25 | 1720 | 18.125 | 2065 | 22.625 | 2415 | 27.625 | 3110 | 39.75
| 40°C | 802 | 6.125 | 939 | 7.625 | 1156 | 10.25 | 1280 | 11.875 | 1612 | 16.625 | 1940 | 21.125 | 2261 | 25.25 | 3026 | 38.25
| 45°C | 744 | 5.5 | 871 | 6.75 | 1071 | 9.25 | 1184 | 10.625 | 1501 | 15.125 | 1810 | 19.375 | 2101 | 23.125
0°C | 20°C | 875 | 6.75 | 1039 | 8.875 | 1295 | 12.125 | 1448 | 14.375 | 1785 | 19 | 2077 | 22.75 | 2515 | 29.375 | 3115 | 39.875
| 25°C | 828 | 6.375 | 983 | 8.125 | 1225 | 11.125 | 1370 | 13.25 | 1693 | 17.75 | 1987 | 21.625 | 2395 | 27.375 | 3027 | 38.375
| 30°C | 779 | 5.875 | 924 | 7.375 | 1152 | 10.25 | 1287 | 12 | 1598 | 16.5 | 1888 | 20.375 | 2265 | 25.375 | 2895 | 36
| 35°C | 728 | 5.25 | 864 | 6.625 | 1076 | 9.25 | 1202 | 10.875 | 1499 | 15.125 | 1781 | 19 | 2126 | 23.375 | 2755 | 33.25
| 40°C | 677 | 4.75 | 802 | 6.125 | 998 | 8.375 | 1113 | 9.75 | 1398 | 13.625 | 1667 | 17.5 | 1980 | 21.625 | 2646 | 31.625
| 45°C | 624 | 4.125 | 738 | 5.375 | 918 | 7.25 | 1021 | 8.625 | 1293 | 12.125 | 1546 | 15.75 | 1827 | 19.625
-5°C | 20°C | 748 | 5.5 | 899 | 7 | 1136 | 10 | 1272 | 11.75 | 1560 | 16 | 1762 | 18.75 | 2217 | 24.625 | 2738 | 33.25
| 25°C | 704 | 5 | 847 | 6.5 | 1070 | 9.25 | 1197 | 10.75 | 1475 | 14.75 | 1684 | 17.625 | 2107 | 23.125 | 2680 | 32.25
| 30°C | 659 | 4.5 | 792 | 6 | 1000 | 8.375 | 1120 | 9.875 | 1386 | 13.5 | 1596 | 16.5 | 1985 | 21.625 | 2559 | 30.125
| 35°C | 612 | 4.125 | 736 | 5.375 | 928 | 7.375 | 1039 | 8.875 | 1293 | 12.125 | 1500 | 15.125 | 1853 | 20 | 2417 | 27.75
| 40°C | 564 | 3.625 | 677 | 4.75 | 854 | 6.625 | 954 | 7.75 | 1198 | 10.75 | 1396 | 13.625 | 1714 | 18.125 | 2290 | 25.75
| 45°C | 514 | 3.125 | 617 | 4.125 | 777 | 5.875 | 867 | 6.75 | 1099 | 9.5 | 1285 | 12 | 1567 | 16
Плотность загрузки продукции 250 кг. / м3
Температура загружаемого продукта не выше +25 С, суточный оборот - 10%
V - объём камеры в м3, с толшиной панелей 80 мм.
Q - холодопроизводительность, Вт.

## R404a MBP
Технические характеристики среднетемпературных моноблоков POLAIR Standard
меню
главное меню
-5°C...+10°C |  | MM 109 SF |  | MM 111 SF |  | MM 113 SF |  | MM 115 SF |  | MM 218 SF |  | MM 222 SF |  | MM 226 SF |  | MM 232 SF
корпус |  | 1 |  | 1 |  | 1 |  | 1 |  | 2 |  | 2 |  | 2 |  | 2
масса нетто, кг |  | 57 |  | 57 |  | 61 |  | 61 |  | 75 |  | 75 |  | 75 |  | 90
масса брутто, кг |  | 84 |  | 84 |  | 88 |  | 88 |  | 133 |  | 133 |  | 133 |  | 148
упаковка, см |  | 563х879х914 |  | 563х879х914 |  | 563х879х914 |  | 563х879х914 |  | 898x988x908 |  | 898x988x908 |  | 898x988x908 |  | 898x988x908
напряжение |  | 220/1/50 |  | 220/1/50 |  | 220/1/50 |  | 220/1/50 |  | 220/1/50 |  | 380/3/50 |  | 380/3/50 |  | 380/3/50
макс.энергопотр. квт |  | 0.6 |  | 0.75 |  | 0.84 |  | 0.95 |  | 1.15 |  | 1.65 |  | 1.65 |  | 3.4
хладагент R-404a, кг |  | 560 |  | 570 |  | 575 |  | 575 |  | 930 |  | 945 |  | 860 |  | 840
компрессор
фирма |  | L'Unite Hermetique |  | L'Unite Hermetique |  | L'Unite Hermetique |  | L'Unite Hermetique |  | L'Unite Hermetique |  | L'Unite Hermetique |  | L'Unite Hermetique |  | L'Unite Hermetique
модель |  | CAE4450Z |  | CAE9460Z |  | CAJ9480Z |  | CAJ9510Z |  | CAJ9510Z |  | TAJ4517Z |  | TAJ4519Z |  | TFH2511Z
тип |  | Герметичный |  | Герметичный |  | Герметичный |  | Герметичный |  | Герметичный |  | Герметичный |  | Герметичный |  | Герметичный
конденсатор
шаг ребер, мм |  | 3.2 |  | 3.2 |  | 3.2 |  | 3.2 |  | 3.2 |  | 3.2 |  | 3.2 |  | 3.2
поверхность, м2 |  | 6.25 |  | 6.25 |  | 6.25 |  | 6.25 |  | 11.14 |  | 11.14 |  | 11.14 |  | 11.14
вентиляторы |  | 1 |  | 1 |  | 1 |  | 1 |  | 2 |  | 2 |  | 2 |  | 2
мощность, Вт |  | 18W/1300об. |  | 18W/1300об. |  | 18W/1300об. |  | 18W/1300об. |  | 18W/1300об. |  | 18W/1300об. |  | 18W/1300об. |  | 120W/2500об.
диаметр, мм |  | 254х34˚ |  | 254х34˚ |  | 254х34˚ |  | 254х34˚ |  | 254х34˚ |  | 254х34˚ |  | 254х34˚ |  | 254х34˚
производит., м3/ч |  | 600 |  | 600 |  | 600 |  | 600 |  | 1200 |  | 1200 |  | 1200 |  | 1800
воздухоохладитель
тип оттайки |  | ТЭН |  | ТЭН |  | ТЭН |  | ТЭН |  | ТЭН |  | ТЭН |  | ТЭН |  | ТЭН
шаг ребер, мм |  | 3.6 |  | 3.6 |  | 3.6 |  | 3.6 |  | 3.6 |  | 3.6 |  | 3.6 |  | 3.6
поверхность, м2 |  | 4.63 |  | 4.63 |  | 4.63 |  | 4.63 |  | 8.93 |  | 8.93 |  | 8.93 |  | 8.93
вентиляторы |  | 1 |  | 1 |  | 1 |  | 1 |  | 2 |  | 2 |  | 2 |  | 2
мощность, Вт |  | 18W/2600об. |  | 18W/2600об. |  | 18W/2600об. |  | 18W/2600об. |  | 18W/2600об. |  | 18W/2600об. |  | 18W/2600об. |  | 64W/2600об.
диаметр, мм |  | 200x28˚ |  | 200x28˚ |  | 200x28˚ |  | 200x28˚ |  | 200x28˚ |  | 200x28˚ |  | 200x28˚ |  | 200x28˚
производит., м3/ч |  | 600 |  | 600 |  | 600 |  | 600 |  | 1200 |  | 1200 |  | 1200 |  | 1800
длина струи, м |  | 4 |  | 4 |  | 4 |  | 4 |  | 4 |  | 4 |  | 4 |  | 9.5
электро кабели
внешний силовой |  | 2x1.5+1x1.5 |  | 2x1.5+1x1.5 |  | 2x1.5+1x1.5 |  | 2x1.5+1x1.5 |  | 2x1.5+1x1.5 |  | 4x1.5+1x1.5 |  | 4x1.5+1x1.5 |  | 4x1.5+1x1.5
освещение камеры |  | 2x0.75 |  | 2x0.75 |  | 2x0.75 |  | 2x0.75 |  | 2x0.75 |  | 2x0.75 |  | 2x0.75 |  | 2x0.75
Таблица подбора |  | MM 109 SF |  | MM 111 SF |  | MM 113 SF |  | MM 115 SF |  | MM 218 SF |  | MM 222 SF |  | MM 226 SF |  | MM 232 SF
Темп. камеры | Темп. внешняя | Q Вт | V м3 | Q Вт | V м3 | Q Вт | V м3 | Q Вт | V м3 | Q Вт | V м3 | Q Вт | V м3 | Q Вт | V м3 | Q Вт | V м3
+10°C | 20°C | 1214 | 95 | 1265 | 101 | 1526 | 114 | 1668 | 126 | 2190 | 160 | 2675 | 195 | 2950 | 210 | 4134 | 300
| 25°C | 1190 | 49 | 1233 | 52.6 | 1452 | 58.5 | 1590 | 67 | 2175 | 90.2 | 2553 | 102 | 2846 | 111 | 3926 | 170
| 30°C | 1123 | 30.5 | 1169 | 32 | 1375 | 39 | 1509 | 42.3 | 2067 | 57.8 | 2428 | 69.2 | 2708 | 77.3 | 3702 | 110
| 35°C | 1054 | 20.1 | 1101 | 21.8 | 1295 | 24.2 | 1421 | 27.8 | 1952 | 38.1 | 2295 | 45.7 | 2559 | 48
| 40°C | 998 | 14.3 | 1030 | 15 | 1212 | 17.6 | 1328 | 18.8 | 1832 | 26 | 2153 | 30 | 2398 | 34.2
| 45°C | 909 | 9.6 | 955 | 11 | 1124 | 12 | 1228 | 13 | 1705 | 18 | 2002 | 21.5 | 2219 | 24
+5°C | 20°C | 1056 | 28.6 | 1101 | 33 | 1363 | 44 | 1494 | 46 | 1961 | 59 | 2360 | 71 | 2603 | 79 | 3798 | 110
| 25°C | 1035 | 24 | 1086 | 25 | 1293 | 30 | 1423 | 33 | 1933 | 46 | 2285 | 53.8 | 2555 | 59.1 | 3606 | 90
| 30°C | 975 | 17.3 | 1027 | 18.1 | 1221 | 20.6 | 1347 | 23.1 | 1833 | 31.6 | 2168 | 37.2 | 2429 | 42 | 3401 | 62
| 35°C | 913 | 12.1 | 966 | 12.8 | 1147 | 14.3 | 1266 | 17.5 | 1728 | 23.9 | 2045 | 27.4 | 2293 | 30.8 | 3180 | 43.2
| 40°C | 849 | 8.8 | 901 | 9 | 1070 | 10.6 | 1180 | 12.1 | 1618 | 16.7 | 1915 | 19.5 | 2147 | 21
| 45°C | 782 | 6.4 | 832 | 6.8 | 990 | 8.5 | 1088 | 9 | 1501 | 12.5 | 1776 | 14.6 | 1982 | 16
0°C | 20°C | 907 | 17.3 | 961 | 18.4 | 1152 | 21 | 1328 | 26 | 1719 | 33.7 | 2023 | 38.5 | 2174 | 43 | 3462 | 70
| 25°C | 891 | 13.7 | 946 | 14.3 | 1140 | 17.4 | 1261 | 19.2 | 1701 | 26.2 | 2018 | 32 | 2163 | 34 | 3284 | 55
| 30°C | 836 | 11 | 893 | 11.4 | 1073 | 13 | 1191 | 15.5 | 1609 | 21.3 | 1918 | 25 | 2154 | 27 | 3095 | 41
| 35°C | 780 | 7.9 | 836 | 8.4 | 1004 | 10.7 | 1116 | 11.5 | 1513 | 16 | 1805 | 18.8 | 2031 | 20.5 | 2892 | 30
| 40°C | 723 | 5.4 | 777 | 5.7 | 933 | 7.1 | 1037 | 8 | 1412 | 11 | 1686 | 13.4 | 1899 | 14.5
| 45°C | 663 | 4 | 715 | 4.2 | 860 | 5 | 953 | 5.8 | 1306 | 8 | 1559 | 9.8 | 1756 | 11
-5°C | 20°C | 774 | 6 | 821 | 6.6 | 1005 | 9 | 1169 | 10.5 | 1500 | 15.7 |  |  |  |  | 3125 | 40
| 25°C | 758 | 5.8 | 805 | 6.2 | 994 | 8.5 | 1107 | 10.2 | 1480 | 15 | 1750 | 18 | 1970 | 21 | 2961 | 35
| 30°C | 709 | 5.1 | 756 | 5.7 | 935 | 8 | 1042 | 9 | 1396 | 13.7 | 1665 | 17 | 1855 | 19 | 2786 | 32
| 35°C | 658 | 4.5 | 715 | 5.1 | 868 | 6.4 | 973 | 7.9 | 1308 | 12.4 | 1540 | 15.3 | 1760 | 17.5 | 2601 | 28
| 40°C | 606 | 4 | 661 | 4.6 | 803 | 6 | 901 | 7 | 1216 | 11 | 1469 | 14 | 1651 | 17
| 45°C | 553 | 3.5 | 605 | 4 | 736 | 5.5 | 823 | 6.5 | 1120 | 9.7 | 1353 | 12.5 | 1523 | 15.7
Плотность загрузки продукции 250 кг. / м3
Температура загружаемого продукта:
на режимах от 0 С до +10С - на пять градусов выше температуры в камере
при температуре в камере ниже 0С - -5С
Суточный оборот - 10%
V - объём камеры в м3, с толшиной панелей 80 мм.
Q - холодопроизводительность, Вт.

## R404a LBP
Технические характеристики низкотемпературных моноблоков POLAIR Standard | [16 empty] | меню
главное меню
-15°C…-25°C |  | MB 108 SF |  |  | MB 109 SF |  |  | MB 211 SF |  |  | MB 214 SF |  |  | MB 216 SF
корпус |  | 1 |  |  | 1 |  |  | 2 |  |  | 2 |  |  | 2
масса нетто, кг |  | 61 |  |  | 63 |  |  | 77 |  |  | 86 |  |  | 88
масса брутто, кг |  | 88 |  |  | 90 |  |  | 135 |  |  | 144 |  |  | 146
упаковка, см |  | 563х879х914 |  |  | 563х879х914 |  |  | 898x988x908 |  |  | 898x988x908 |  |  | 898x988x908
напряжение |  | 220/1/50 |  |  | 220/1/50 |  |  | 220/1/50 |  |  | 380/3/50 |  |  | 380/3/50
макс.энергопотр. квт |  | 1 |  |  | 1.2 |  |  | 1.3 |  |  | 2.11 |  |  | 2
хладагент R-404a, кг |  | 750 |  |  | 500 |  |  | 750 |  |  | 900 |  |  | 900
компрессор
фирма |  | L'Unite Hermetique |  |  | L'Unite Hermetique |  |  | L'Unite Hermetique |  |  | L'Unite Hermetique |  |  | L'Unite Hermetique
модель |  | CAJ2446Z |  |  | CAJ2464Z |  |  | CAJ2464Z |  |  | TFH2480Z |  |  | TFH2511Z
тип |  | Герметичный |  |  | Герметичный |  |  | Герметичный |  |  | Герметичный |  |  | Герметичный
конденсатор
шаг ребер, мм |  | 3.2 |  |  | 3.2 |  |  | 3.2 |  |  | 3.2 |  |  | 3.2
поверхность, м2 |  | 6.25 |  |  | 6.25 |  |  | 11.4 |  |  | 11.4 |  |  | 11.4
вентиляторы |  | 1 |  |  | 1 |  |  | 2 |  |  | 2 |  |  | 2
мощность, Вт |  | 18W/1300об |  |  | 18W/1300об |  |  | 18W/1300об |  |  | 18W/1300об |  |  | 18W/1300об
диаметр, мм |  | 254х34˚ |  |  | 254х34˚ |  |  | 254х34˚ |  |  | 254х34˚ |  |  | 254х34˚
производит., м3/ч |  | 600 |  |  | 600 |  |  | 1200 |  |  | 1200 |  |  | 1200
воздухоохладитель
тип оттайки |  | ТЭН |  |  | ТЭН |  |  | ТЭН |  |  | ТЭН |  |  | ТЭН
шаг ребер, мм |  | 3.6 |  |  | 3.6 |  |  | 3.6 |  |  | 3.6 |  |  | 3.6
поверхность, м2 |  | 4.63 |  |  | 4.63 |  |  | 8.93 |  |  | 8.93 |  |  | 8.93
вентиляторы |  | 1 |  |  | 1 |  |  | 2 |  |  | 2 |  |  | 2
мощность, Вт |  | 18W/2600об |  |  | 18W/2600об |  |  | 18W/2600об |  |  | 18W/2600об |  |  | 18W/2600об
диаметр, мм |  | 200x28˚ |  |  | 200x28˚ |  |  | 200x28˚ |  |  | 200x28˚ |  |  | 200x28˚
производит., м3/ч |  | 600 |  |  | 600 |  |  | 1200 |  |  | 1200 |  |  | 1200
длина струи, м |  | 4 |  |  | 4 |  |  | 4 |  |  | 4 |  |  | 4
электро кабели
внешний силовой |  | 2x1.5+1x1.5 |  |  | 2x1.5+1x1.5 |  |  | 2x1.5+1x1.5 |  |  | 4x1.5+1x1.5 |  |  | 4x1.5+1x1.5
освещение камеры |  | 2x0.75 |  |  | 2x0.75 |  |  | 2x0.75 |  |  | 2x0.75 |  |  | 2x0.75
Таблица подбора |  | MB 108 SF |  |  | MB 109 SF |  |  | MB 211 SF |  |  | MB 214 SF |  |  | MB 216 SF
Темп. камеры | Темп. внешняя | Q Вт | V м3 |  | Q Вт | V м3 |  | Q Вт | V м3 |  | Q Вт | V м3 |  | Q Вт | V м3
|  |  | 100 мм | 80 мм |  | 100 мм | 80 мм |  | 100 мм | 80 мм |  | 100 мм | 80 мм |  | 100 мм | 80 мм
-15°C | 20°C | 951 | 6.5 | 5.2 | 1089 | 8.7 | 6.96 | 1470 | 13.4 | 10.72 | 1754 | 17 | 13.6 | 2009 | 21 | 16.8
| 25°C | 929 | 6.2 | 4.96 | 1041 | 7.5 | 6 | 1427 | 12.7 | 10.16 | 1692 | 16.2 | 12.96 | 1896 | 19 | 15.2
| 30°C | 870 | 5.7 | 4.56 | 979 | 6.8 | 5.44 | 1344 | 11.5 | 9.2 | 1587 | 14.7 | 11.76 | 1776 | 17.8 | 14.24
| 35°C | 809 | 5 | 4 | 913 | 6.2 | 4.96 | 1258 | 10.6 | 8.48 | 1477 | 13.5 | 10.8 | 1649 | 15.8 | 12.64
| 40°C | 744 | 4.2 | 3.36 | 847 | 5.4 | 4.32 | 1163 | 9.2 | 7.36 | 1364 | 11.8 | 9.44 | 1513 | 14 | 11.2
| 45°C | 674 | 3.8 | 3.04 | 768 | 4.5 | 3.6 | 1071 | 8.6 | 6.88 | 1247 | 10.5 | 8.4 | 1369 | 11.9 | 9.52
-20°C | 20°C | 807 | 4.9 | 3.92 | 935 | 6.1 | 4.88 | 1263 | 10.4 | 8.32 | 1485 | 13 | 10.4 | 1709 | 17 | 13.6
| 25°C | 797 | 4.7 | 3.76 | 902 | 5.9 | 4.72 | 1214 | 9.8 | 7.84 | 1465 | 12.5 | 10 | 1644 | 16 | 12.8
| 30°C | 744 | 4.2 | 3.36 | 845 | 5.3 | 4.24 | 1154 | 9 | 7.2 | 1366 | 11.8 | 9.44 | 1531 | 14.2 | 11.36
| 35°C | 688 | 3.6 | 2.88 | 785 | 4.6 | 3.68 | 1076 | 8.1 | 6.48 | 1263 | 10.4 | 8.32 | 1412 | 12.2 | 9.76
| 40°C | 630 | 3 | 2.4 | 723 | 4 | 3.2 | 994 | 7 | 5.6 | 1158 | 9 | 7.2 | 1294 | 11 | 8.8
| 45°C | 569 | 2.5 | 2 | 659 | 3.2 | 2.56 | 909 | 5.9 | 4.72 | 1045 | 7.5 | 6 | 1156 | 9 | 7.2
Плотность загрузки продукции 250 кг. / м3
Температура загружаемого продукта не выше -5 С, суточный оборот - 10%
V - объём камеры в м3, с толшиной панелей 80 и 100 мм.
Q - холодопроизводительность, Вт.