## Шкафы
Технические данные холодильных шкафов POLAIR
Наименование параметров | ШХ-0,5 | ШХ-0,5ДС | ШХ-0,7 | ШХ-0,7ДС | ШХ-0,7ДСН | ШХ-1,0 | ШХ-1,0ДС | ШХ-1,0купе | ШХ-1,4 | ШХ-1,4ДС | ШН-0,7 | ШН-1,4 | ШХК-1,4
Потребительские характеристики
Площадь выкладки, м² | 1.4 | 1.4 | 1.8 | 1.8 | 1.8 | 2.8 | 2.8 | 2.8 | 3.7 | 3.7 | 1.8 | 3.7 | 1,8-1,8
Площадь демонстрационного окна, м² |  | 0.9 |  | 0.9 | 0.9 |  | 1.8 | 1.8 |  | 1.8
Вместимость банок 0,33л/бутылок 0,5л | 392/196 | 392/196 | 640/320 | 640/320 | 640/320 | 784/392 | 784/392 | 784/392 | 1280/640 | 1280/640 | 640/320 | 1280/640 | 1280/640
Внутренний полезный объём, л | 0.37 | 0.37 | 0.47 | 0.47 | 0.47 | 0.75 | 0.75 | 0.75 | 1 | 1 | 0.47 | 1 | 0,47-0,47
Количество полок, шт. | 4(5) | 4(5) | 4(5) | 4(5) | 4(5) | 8(10) | 8(10) | 8(10) | 8(10) | 8(10) | 8(10) | 8(10) | 8(10)
Технические характеристики
Масса нетто, кг | 115 | 130 | 140 | 156 | 156 | 175 | 210 | 210 | 230 | 264 | 155 | 260 | 265
Масса бруто, кг | 143 | 161 | 174 | 193 | 193 | 223 | 264 | 264 | 283 | 323 | 190 | 314 | 336
Шир.хВыс.хГлубина | 697х2028х620 | 697х2028х620 | 697х2028х854 | 697х2028х854 | 697х2028х854 | 1402х2028х620 | 1402х2028х620 | 1402х2028х620 | 1402х2028х854 | 1402х2028х854 | 735х2064х884 | 1474х2064х884 | 1402х2028х854
Упаковка, мм (высота,ширина,глубина) | 2125х790х764 | 2125х790х764 | 2125х790х950 | 2125х790х950 | 2125х790х950 | 2125х1490х764 | 2125х1490х764 | 2125х1490х764 | 2125х1490х950 | 2125х1490х950 | 2160х1000х850 | 2160х1550х1000 | 2160х1490х950
Напряжение | 220 | 220 | 220 | 220 | 220 | 220 | 220 | 220 | 220 | 220 | 220 | 220 | 220
Потребляемая мощность, кВт | 0.25 | 0.35 | 0.36 | 0.5 | 0.55 | 0.56 | 0.58 | 0.58 | 0.62 | 0.72 | 0.7 | 1 | 0.9
Марка хладагента | R134а | R134а | R134а | R134а | R22 | R134а | R134а | R134а | R134а | R134а | R22 | R22 | R22
Доза заправки, г | 310 | 310 | 310 | 310 | 310 | 340 | 340 | 340 | 350 | 350 | 360 | 560 | 560
Температура в объеме, °C | 0…+6 | 1…12 | 0…6 | 1…12 | 0…-8 | 0…6 | 1…12 | 1…12 | 0…6 | 1…12 | -18 | -18 | -18; 0 … 6
Микропроцессор "Danfoss" | ЕКС101 | ЕКС101 | ЕКС101 | ЕКС101 | ЕКС201 | ЕКС101 | ЕКС101 | ЕКС101 | ЕКС101 | ЕКС101 | ЕКС201 | ЕКС201 | ЕКС201/101
Потребление эл. энергии кВтч/сутки | 2.8 | 3.3 | 4 | 5.5 | 7.5 | 5.5 | 6.6 | 6.6 | 6.5 | 8 | 9.5 | 14.5 | 14
Компрессор
Фирма | Danfoss | Danfoss | Danfoss | Danfoss | Danfoss | Danfoss | Danfoss | Danfoss | Danfoss | Danfoss | Danfoss | Danfoss | Danfoss
Модель | FR8,5G | FR8,5G | FR8,5G | FR8,5G | SC 10С | SC 15G | SC 15G | SC 15G | SC 15G | SC 15G | SC 15CM | SC 18CM | SC 18CM
Тип | герметичные
Капиллярная трубка | 1,06х3200 | 1,06х3000 | 1,06х2400 | 1,06х2400 | 1,06х2000 | 1,06х2800 | 1,06х2000 | 1,06х2000 | 1,06х2800 | 1,06х2800 | 1,06х4200 | 1,49х4000 | 1,49х5650
Холодопроизводительность, Вт | 380 | 380 | 380 | 380 | 710 | 510 | 510 | 510 | 510 | 510 | 590 | 670 | 670
Конденсатор
Шаг ребер, мм | 3.2 | 3.2 | 3.2 | 3.2 | 3.2 | 3.2 | 3.2 | 3.2 | 3.2 | 3.2 | 3.2 | 3.2 | 3.2
Поверхность, кв.м | 1.99 | 1.32 | 1.32 | 1.32 | 1.32 | 1.99 | 1.99 | 1.99 | 1.99 | 1.99 | 1.99 | 4.96 | 4.96
Вентиляторы, шт. | 1 | 1 | 1 | 1 | 1 | 1 | 1 | 1 | 1 | 1 | 1 | 2 | 2
Мощность, Вт; n=1300 об/мин | 36/10 | 36/10 | 36/10 | 36/10 | 36/10 | 36/10 | 36/10 | 36/10 | 36/10 | 36/10 | 36/10 | 36/10 | 36/10
Диаметр крыльчатки , мм / град. | 230/28º | 230/28º | 230/28º | 230/28º | 230/28º | 230/28º | 230/28º | 230/28º | 230/28º | 230/28º | 230/28º | 254/28º | 254/28º
Воздухоохладитель
Тип оттайки | естественная |  |  |  | ТЭН | естественная |  |  |  |  | ТЭН | ТЭН | ТЭН/естест
Шаг ребер, мм | 3.2 | 3.2 | 3.2 | 3.2 | 3.2 | 3.2 | 3.2 | 3.2 | 3.2 | 3.2 | 3.2 | 3.2 | 3.2
Поверхность, кв.м | 1.63 | 1.63 | 1.42 | 1.42 | 1.42 | 1.63 | 1.63 | 1.63 | 2.21 | 2.21 | 2.21 | 5.37 | 1,42+1,33
Вентиляторы, шт. | 1 | 1 | 1 | 1 | 1 | 1 | 1 | 1 | 1 | 1 | 1 | 1 | 2
Мощность, Вт; n=1300 об/мин | 36/10 | 24/1900 | 36/10 | 36/10 | 36/10 | 36/10 | 45/1200 | 45/1200 | 36/10 | 36/10 | 36/10 | 36/10 | 36/10
Диаметр крыльчатки , мм | 200/28º | тангенциальн | 200/28º | 200/28º | 200/28º | 200/28º | тангенциальн | тангенциальн | 200/28º | 200/28º | 200/28º | 200/28º | 200/28º
Электрокабели
Внешний силовой | 2х1,5+1х1,5
Освещение камеры | 2х0,75 | 2х0,75 | 2х0,75 | 2х0,75 | 2х0,75 | 2х(2х0,75) | 2х(2х0,75) | 2х(2х0,75) | 2х0,75 | 2х(2х0,75) | 2х0,75 | 2х0,75 | 2х(2х0,75)
Светильник | РН-15 | TL 3011 | РН-15 | TL 3011 | TL 3011 | РН-15 | TL 3011 | TL 3011 | РН-15 | TL 3011 | РН-15 | РН-15 | РН-15