## расшифровка
Наименование параметра | M 1250 | M 1875 | M 2500 | M 3750 | M 1875 TG | MH 1250 | MH 1875 | MH 2500 | MH 3750 | MH 1875 TG | M FV 1250 | M FV 1875 | M FV 2500 | M FV 3750 | M FV 1875 TG | MH FV 1250 | MH FV 1875 | MH FV 2500 | MH FV 3750 | MH FV 1875 TG
Площадь выкладки продуктовой полки ( 5х500 мм,\4 х 500 мм) м² | 3.4 | 5.1 | 6.8 | 10.2 | 5.1 | 4 | 6 | 8.1 | 12 | 6 | 2.8 | 4.2 | 5.6 | 8.3 | 4.2 | 4 | 6 | 8.1 | 12 | 5.9
Полезный охлаждаемый обьем, м³ | 1.4 | 2.1 | 2.8 | 4.2 | 2.1 | 1.5 | 2.3 | 3 | 4.6 | 2.3 | 1.2 | 1.8 | 2.4 | 3.6 | 1.8 | 1.5 | 2 | 2.6 | 4 | 2
Температурный диапазон, ° С | +1…+7
Нагрузка на полки кг/ м.кв. | 160
Потребление электроэнергии за сутки, кВт/ч, не более | 2.3 | 3.3 | 4.4 | 6.3 | 3.3 | 2.3 | 3.3 | 4.4 | 6.3 | 3.3 | 2.3 | 3.3 | 4.4 | 6.3 | 3.3 | 2.3 | 3.3 | 4.4 | 6.3 | 3.3
Потребление электроэнергии за сутки, кВт/ч, не более* | 0.96 | 1.4 | 1.7 | 2.5 | 1.4 | 0.96 | 1.4 | 1.7 | 2.5 | 1.4 | 0.96 | 1.4 | 1.7 | 2.5 | 1.4 | 0.96 | 1.4 | 1.7 | 2.5 | 1.4
Максимальный потребляемый ток, А, ( при оттайке ТЭН), не более | 0.45 | 0.66 | 0.86 | 1.27 | 0.66 | 0.45 | 0.66 | 0.86 | 1.27 | 0.66 | 0.45 | 0.66 | 0.86 | 1.27 | 0.66 | 0.45 | 0.66 | 0.86 | 1.27 | 0.66
Максимальный потребляемый ток, А, ( при оттайке ТЭН), не более* | 0.19 | 0.27 | 0.34 | 0.48 | 0.27 | 0.19 | 0.27 | 0.34 | 0.48 | 0.27 | 0.19 | 0.27 | 0.34 | 0.48 | 0.27 | 0.19 | 0.27 | 0.34 | 0.48 | 0.27
Параметры электропитания, В/Ф/Гц | 230/1/50
Температура окружающей среды, ° С | +12…+25
Глубина полки мм. | 500
Холодопроизводительность, Вт ( Ткип.= -10 ° С, Ткон.= +45 °С) | 2200 | 2800 | 3900 | 5600 | 2800 | 2200 | 2800 | 3900 | 5600 | 2800 | 2200 | 2800 | 3900 | 5600 | 2800 | 2200 | 2800 | 3900 | 5600 | 2800
Общая мощность в период оттайки, Вт | 440 | 650 | 910 | 1335 | 650 | 440 | 650 | 910 | 1335 | 650 | 440 | 650 | 910 | 1335 | 650 | 440 | 650 | 910 | 1335 | 650
Мощность ТЭН системы оттайки, Вт, не более | 335 | 485 | 640 | 950 | 485 | 335 | 485 | 640 | 950 | 485 | 335 | 485 | 640 | 950 | 485 | 335 | 485 | 640 | 950 | 485
Мощность LED Освещения, Вт, не более | 32 | 52 | 80 | 96 | 52 | 32 | 52 | 80 | 96 | 52 | 32 | 52 | 80 | 96 | 52 | 32 | 52 | 80 | 96 | 52
Хладагент | R404A
базовый комплект полок | 4 | 4 | 4 | 4 | 4 | 5 | 5 | 5 | 5 | 5 | 4 | 4 | 4 | 4 | 4 | 5 | 5 | 5 | 5 | 5
Габаритные размеры
Длина мм. | 1250 | 1875 | 2500 | 3750 | 1875 | 1250 | 1875 | 2500 | 3750 | 1875 | 1250 | 1875 | 2500 | 3750 | 1875 | 1250 | 1875 | 2500 | 3750 | 1875
Глубина мм. | 1000
Высота мм. | 2040 | 2040 | 2040 | 2040 | 2040 | 2210 | 2210 | 2210 | 2210 | 2210 | 2040 | 2040 | 2040 | 2040 | 2040 | 2210 | 2210 | 2210 | 2210 | 2210
Масса, кг, не более | 360 | 430 | 510 | 740 | 430 | 380 | 450 | 530 | 760 | 450 | 360 | 430 | 510 | 740 | 430 | 380 | 450 | 530 | 760 | 450
* Без ТЭНовой оттайки, с энергосберегающими вентиляторами ЕВМ