## ТТХ моноблоки
|  | Технические данные |  | анные сплит-систем Polair серии "Professionale"
Наименование параметров | SB108P | SM109P | SM111P | SB109P | SM113P | SM115P | SB211P | SB214P | SM218P | SB216P | SM222P | SM226P
| 1 | 2 | 3 | 4 | 5 | 6 | 7 | 8 | 9 | 10 | 11 | 12
Масса нетто, кг | ККБ-48, ВО-13 | ККБ-44,ВО-13 | ККБ-44,ВО-13 | ККБ-50,ВО-13 | ККБ-48,ВО-13 | ККБ-48,ВО-13 | ККБ-58,ВО-19 | ККБ-67,ВО-19 | ККБ-56,ВО-19 | ККБ-69,ВО-19 | ККБ-56,ВО-19 | ККБ-56,ВО-19
Масса бруто, кг | 88 | 84 | 84 | 90 | 88 | 88 | 135 | 144 | 133 | 146 | 133 | 133
Упаковка, мм (bxlxh) | 710х877х916 | 710х877х916 | 710х877х916 | 710х877х916 | 710х877х916 | 710х877х916 | 820х1270х916 | 820х1270х916 | 820х1270х916 | 820х1270х916 | 820х1270х916 | 820х1270х916
Напряжение | 220/1/50 | 220/1/50 | 220/1/50 | 220/1/50 | 220/1/50 | 220/1/50 | 220/1/50 | 380/3/50 | 220/1/50 | 380/3/50 | 380/3/50 | 380/3/50
Потребляемая мощность, кВт | 1 | 0.6 | 0.75 | 1.2 | 0.84 | 0.95 | 1.3 | 2 | 1.15 | 2.11 | 1.65 | 1.65
Холодопроизводительность при окружающей температуре +32°С | 791 при -20 | 960 при +5 | 900 при +5 | 1026 при -20 | 1210 при +5 | 1350 при +5 | 1153 при -20 | 1533 при -20 | 1770 при +5 | 1693 при -20 | 2320 при +5 | 2510 при +5
Марка хладагента | R-404 | R-404 | R-404 | R-404 | R-404 | R-404 | R-404 | R-404 | R-404 | R-404 | R-404 | R-404
Доза заправки, г | 530 | 530 | 530 | 630 | 630 | 630 | 730 | 800 | 850 | 730 | 950 | 890
Температура в объеме, °C | не выше -18 | -5…+5 | -5…+5 | не выше -18 | -5…+5 | -5…+5 | не выше-18 | не выше -18 | -5…+5 | не выше -18 | -5…+5 | -5…+5
Рекомендуемый объем холодильной камеры не более, куб.м | 5,9 | 9 | 11,3 | 7,6 | 15 | 17,3 | 11,8 | 15,5 | 22,6 | 19,9 | 28,9 | 35,5
Компрессор
Фирма | L'Unite Hermetique | L'Unite Hermetique | L'Unite Hermetique | L'Unite Hermetique | L'Unite Hermetique | L'Unite Hermetique | L'Unite Hermetique | L'Unite Hermetique | L'Unite Hermetique | L'Unite Hermetique | L'Unite Hermetique | L'Unite Hermetique
Модель | CAJ2446Z | CAE9450Z | CAE9460Z | CAJ2464Z | CAJ9480Z | CAJ9510Z | CAJ2464Z | ТFH2480Z | CAJ9510Z | TFH2511Z | ТAJ4517Z | TAJ4519Z
Тип | герметичный | герметичный | герметичный | герметичный | герметичный | герметичный | герметичный | герметичный | герметичный | герметичный | герметичный | герметичный
Конденсатор
Шаг ребер, мм | 3.2 | 3.2 | 3.2 | 3.2 | 3.2 | 3.2 | 3.2 | 3.2 | 3.2 | 3.2 | 3.2 | 3.2
Поверхность, кв.м | 6.25 | 6.25 | 6.25 | 6.25 | 6.25 | 6.25 | 11.14 | 11.14 | 11.14 | 11.14 | 11.14 | 11.14
Вентиляторы, шт. | 1 | 1 | 1 | 1 | 1 | 1 | 2 | 2 | 2 | 2 | 2 | 2
Мощность, Вт (1300 об./мин.) | 18W/1300об. | 18W/1300об. | 18W/1300об. | 18W/1300об. | 18W/1300об. | 18W/1300об. | 18W/1300об. | 18W/1300об. | 18W/1300об. | 18W/1300об. | 18W/1300об. | 18W/1300об.
Диаметр, мм | 254х34° | 254х34° | 254х34° | 254х34° | 254х34° | 254х34° | 254х34° | 254х34° | 254х34° | 254х34° | 254х34° | 254х34°
Воздухоохладитель
Тип оттайки | ТЭН | ТЭН | ТЭН | ТЭН | ТЭН | ТЭН | ТЭН | ТЭН | ТЭН | ТЭН | ТЭН | ТЭН
Шаг ребер, мм | 3.6 | 3.6 | 3.6 | 3.6 | 3.6 | 3.6 | 3.6 | 3.6 | 3.6 | 3.6 | 3.6 | 3.6
Поверхность, кв.м | 4.63 | 4.63 | 4.63 | 4.63 | 4.63 | 4.63 | 8.93 | 8.93 | 8.93 | 8.93 | 8.93 | 8.93
Вентиляторы, шт. | 1 | 1 | 1 | 1 | 1 | 1 | 2 | 2 | 2 | 2 | 2 | 2
Мощность, Вт | 18W/2600об. | 18W/2600об. | 18W/2600об. | 18W/2600об. | 18W/2600об. | 18W/2600об. | 18W/2600об. | 18W/2600об. | 18W/2600об. | 18W/2600об. | 18W/2600об. | 18W/2600об.
Диаметр, мм | 200х34° | 200х34° | 200х34° | 200х34° | 200х34° | 200х34° | 200х34° | 200х34° | 200х34° | 200х34° | 200х34° | 200х34°
Электрокабели
Внешний силовой | 2х1,5+1х1,5 | 2х1,5+1х1,5 | 2х1,5+1х1,5 | 2х1,5+1х1,5 | 2х1,5+1х1,5 | 2х1,5+1х1,5 | 2х1,5+1х1,5 | 4х1,5+1х1,5 | 2х1,5+1х1,5 | 4х1,5+1х1,5 | 4х1,5+1х1,5 | 4х1,5+1х1,5
Освещение камеры | 2х0,75 | 2х0,75 | 2х0,75 | 2х0,75 | 2х0,75 | 2х0,75 | 2х0,75 | 2х0,75 | 2х0,75 | 2х0,75 | 2х0,75 | 2х0,75
Дистанционная клавиатура | 2х0.75 | 2х0.75 | 2х0.75 | 2х0.75 | 2х0.75 | 2х0.75 | 2х0.75 | 2х0.75 | 2х0.75 | 2х0.75 | 2х0.75 | 2х0.75
Соединительный силовой | 4х1.5+1х1.5 | 4х1.5+1х1.5 | 4х1.5+1х1.5 | 4х1.5+1х1.5 | 4х1.5+1х1.5 | 4х1.5+1х1.5 | 4х1.5+1х1.5 | 4х1.5+1х1.5 | 4х1.5+1х1.5 | 4х1.5+1х1.5 | 4х1.5+1х1.5 | 4х1.5+1х1.5
Соединительный датчиков | 3х0.75 | 3х0.75 | 3х0.75 | 3х0.75 | 3х0.75 | 3х0.75 | 3х0.75 | 3х0.75 | 3х0.75 | 3х0.75 | 3х0.75 | 3х0.75