## Лист1
Морозильные лари POLAIR
Обозначение | Артикул | Размерыs (mm) | Размеры в упаковке, мм | Вес, кг |  | Диапазон температур | Объем нетто, Л | Мощность, Вт / Power (Watt) | Напряжение, V | Гарантия | Срок изготовления
|  |  |  | нетто | брутто
DF120SC-S | 1043004 | 790x630x853 | 845х735х895 | 48 | 54 | -18º/-25ºC | 159 | 220 | 1/N/PE-230V | 12 месяцев со дня пуска в экплуатацию, на не более 18 месяцев со дня изготовления | складская позиция, указываете свой срок на заказ/логистику/оприходывание
DF130SC-S | 1043002 | 1070x630x853 | 1125х735х895 | 58 | 65 |  | 241 | 235 | 1/N/PE-230V | 12 месяцев со дня пуска в экплуатацию, на не более 18 месяцев со дня изготовления | складская позиция, указываете свой срок на заказ/логистику/оприходывание
DF140SC-S | 1043001 | 1350x630x853 | 1405х735х895 | 66 | 75 |  | 323 | 280 | 1/N/PE-230V | 12 месяцев со дня пуска в экплуатацию, на не более 18 месяцев со дня изготовления | складская позиция, указываете свой срок на заказ/логистику/оприходывание
DF150SC-S | 1043003 | 1630x630x850 | 1685х735х895 | 86 | 96 |  | 405 | 340 | 1/N/PE-230V | 12 месяцев со дня пуска в экплуатацию, на не более 18 месяцев со дня изготовления | складская позиция, указываете свой срок на заказ/логистику/оприходывание
DF120SF-S | 1042001 | 790x630x912 | 845х735х960 | 50 | 56 |  | 215 | 200 | 1/N/PE-230V | 12 месяцев со дня пуска в экплуатацию, на не более 18 месяцев со дня изготовления | складская позиция, указываете свой срок на заказ/логистику/оприходывание
DF130SF-S | 1042004 | 1070x630x912 | 1125х735х960 | 57 | 65 |  | 320 | 240 | 1/N/PE-230V | 12 месяцев со дня пуска в экплуатацию, на не более 18 месяцев со дня изготовления | складская позиция, указываете свой срок на заказ/логистику/оприходывание
DF140SF-S | 1042002 | 1350x630x912 | 1405х735х960 | 73 | 82 |  | 426 | 300 | 1/N/PE-230V | 12 месяцев со дня пуска в экплуатацию, на не более 18 месяцев со дня изготовления | складская позиция, указываете свой срок на заказ/логистику/оприходывание
DF150SF-S | 1042003 | 1630x630x912 | 1685х735х960 | 88 | 98 |  | 532 | 310 | 1/N/PE-230V | 12 месяцев со дня пуска в экплуатацию, на не более 18 месяцев со дня изготовления | складская позиция, указываете свой срок на заказ/логистику/оприходывание
Информация актуальна на 20.04.2011 и может быть изменена