## Лист2
ТАБЛИЦА ПОДБОРА ПОТОЛОЧНЫХ ХОЛОДИЛЬНЫХ МАШИН В ЗАВИСИМОСТИ ОТ ОБЪЕМА КАМЕРЫ
-5°C...+5°C |  | MM 109 ST |  | MM 113 ST |  | ММ 115 ST
Темп. камеры | Темп. Внешняя | Q Вт | V м3 | Q Вт | V м3 | Q Вт | V м3
+5°C | 20°C | 998 | 9.8 | 1305 | 14 | 1670 | 21
| 25°C | 946 | 7.6 | 1268 | 13.1 | 1615 | 18.4
| 30°C | 894 | 5.4 | 1188 | 12 | 1566 | 16
| 35°C | 815 | 4.2 | 1117 | 9.2 | 1389 | 14.2
| 40°C | 796 | 3 | 1073 | 8.5 | 1387 | 13
0°C | 20°C | 854 | 8.6 | 1185 | 11 | 1460 | 15
| 25°C | 776 | 7.1 | 1108 | 9.3 | 1358 | 13.6
| 30°C | 723 | 4.5 | 1070 | 8 | 1284 | 12
| 35°C | 683 | 3.9 | 988 | 7.4 | 1223 | 10.9
| 40°C | 654 | 2.3 | 968 | 6 | 1217 | 10
-5°C | 20°C | 765 | 7.4 | 985 | 8 | 1330 | 11
| 25°C | 697 | 5.1 | 929 | 6.4 | 1237 | 9.3
| 30°C | 642 | 3.8 | 885 | 5.5 | 1185 | 8.5
| 35°C | 573 | 1.8 | 816 | 4.4 | 1124 | 7.2
| 40°C | 521 | 1.3 | 792 | 4 | 1063 | 6
|  | MB 109 ST |  | MB 214 ST
|  | Q Вт | V м3 | Q Вт | V м3
-18°C | 20°C | 993 | 8.2 | 1420 | 13
| 25°C | 902 | 6.9 | 1284 | 11.8
| 30°C | 839 | 6 | 1180 | 11
| 35°C | 771 | 4.8 | 1032 | 9.3
| 40°C | 748 | 4.2 | 965 | 8